## 总预算表
总预算表
工程名称：江阳公园二期栈道边坡安全隐患整治项目 |  |  |  |  | 单位：元
序号 | 工程或费用名称 | 建安 工程费 | 独立 费用 | 合计 | 占一至五部分投资（%）
Ⅰ | 第一部分 主体建筑工程 | 720801.2 |  | 720801.2 | 95.46%
Ⅱ | 第二部分 施工临时工程 | 34285.4 |  | 34285.4 | 4.54%
Ⅲ | 第三部分 独立费
| 一至三部分投资 | 755086.6 |  | 755086.6
| 基本预备费 |  |  | 37754.33
| 静态总投资 |  |  | 792840.93
价差预备费
| 总投资 |  |  | 792840.93
第1页 共1页

## 主体建筑工程预算表
主体建筑工程预算表
工程名称：江阳公园二期栈道边坡安全隐患整治项目
序号 | 工程或费用名称 | 单位 | 数量 | 单价（元） | 合价（元）
| 第一部分 主体建筑工程 |  |  |  | 720801.2
1 | 四季花海及云飞渡电梯旁（AB段） |  |  |  | 113888.23
1.1 | 挂网锚喷工程 |  |  |  | 112479.23
1.1.1 | 人工修整坡面 | m2 | 506 | 2.16 | 1092.96
1.1.2 | 坡面植被清除 | m2 | 506 | 3.97 | 2008.82
1.1.3 | Φ25锚杆（2m) | 根 | 42 | 136.38 | 5727.96
1.1.4 | Φ25锚杆（4m） | 根 | 64 | 289.6 | 18534.4
1.1.5 | Φ12钢筋 | t | 0.45 | 6047.59 | 2721.42
1.1.6 | Φ8钢筋网 | t | 2 | 5992 | 11984
1.1.7 | 喷射100mm厚C25混凝土 | m3 | 50.6 | 888.38 | 44952.03
1.1.8 | Φ50PVC管 | m | 10.5 | 20.39 | 214.1
1.1.9 | 伸缩缝 | m2 | 0.27 | 124.27 | 33.55
1.1.10 | 压顶梁挖土方 | m3 | 0.45 | 21.51 | 9.68
1.1.11 | 压顶梁挖石方 | m3 | 4.07 | 25.12 | 102.24
1.1.12 | 压顶梁Φ18钢筋 | t | 0.6 | 5992 | 3595.2
1.1.13 | 压顶梁Φ8钢筋 | t | 0.13 | 5992 | 778.96
1.1.14 | 压顶梁C25砼 | m3 | 4.52 | 640.92 | 2896.96
1.1.15 | 压顶梁模板 | m2 | 30.13 | 84.66 | 2550.81
1.1.16 | 脚手架 | m2 | 506 | 30.19 | 15276.14
1.2 | 绿化工程 |  |  |  | 1409
1.2.1 | 种植爬山虎 | 株 | 100 | 14.09 | 1409
2 | 四季花海及云飞渡电梯旁(CD段 含二次转运） |  |  |  | 261057.44
2.1 | 挂网锚喷工程 |  |  |  | 256520.46
2.1.1 | 人工修整坡面 | m2 | 1090 | 2.16 | 2354.4
2.1.2 | 坡面植被清除 | m2 | 1090 | 3.97 | 4327.3
2.1.3 | Φ25锚杆（2m) | 根 | 128 | 136.62 | 17487.36
2.1.4 | Φ25锚杆（4m） | 根 | 117 | 290.08 | 33939.36
2.1.5 | Φ12钢筋 | t | 0.97 | 6074.78 | 5892.54
2.1.6 | Φ8钢筋网 | t | 4.3 | 6019.19 | 25882.52
2.1.7 | 喷射100mm厚C25混凝土 | m3 | 109 | 923.82 | 100696.38
2.1.8 | Φ50PVC管 | m | 22.95 | 20.39 | 467.95
2.1.9 | 伸缩缝 | m2 | 1.18 | 124.27 | 146.64
2.1.10 | 压顶梁挖土方 | m3 | 1.45 | 21.51 | 31.19
2.1.11 | 压顶梁挖石方 | m3 | 13.04 | 25.12 | 327.56
2.1.12 | 压顶梁Φ18钢筋 | t | 1.93 | 6019.19 | 11617.04
2.1.13 | 压顶梁Φ8钢筋 | t | 0.4 | 6019.19 | 2407.68
2.1.14 | 压顶梁C25砼 | m3 | 14.49 | 671.34 | 9727.72
本页小计 |  |  |  |  | 329193.87
第1页 共3页
主体建筑工程预算表
工程名称：江阳公园二期栈道边坡安全隐患整治项目
序号 | 工程或费用名称 | 单位 | 数量 | 单价（元） | 合价（元）
2.1.15 | 压顶梁模板 | m2 | 96.6 | 84.76 | 8187.82
2.1.16 | 脚手架 | m2 | 1090 | 30.3 | 33027
2.2 | 绿化工程 |  |  |  | 4536.98
2.2.1 | 种植爬山虎 | 株 | 322 | 14.09 | 4536.98
3 | 栈道（含二次转运） |  |  |  | 70438.8
3.1 | 挂网锚喷工程 |  |  |  | 68039.42
3.1.1 | 人工修整坡面 | m2 | 276.33 | 2.16 | 596.87
3.1.2 | 坡面植被清除 | m2 | 276.33 | 3.97 | 1097.03
3.1.3 | Φ18压顶锚杆（2m) | 根 | 22 | 115.25 | 2535.5
3.1.4 | Φ25锚杆（3m) | 根 | 22 | 204.88 | 4507.36
3.1.5 | Φ25锚杆（4m） | 根 | 23 | 290.08 | 6671.84
3.1.6 | Φ12钢筋 | t | 0.25 | 6074.78 | 1518.7
3.1.7 | Φ8钢筋网 | t | 1.09 | 6019.19 | 6560.92
3.1.8 | 喷射100mm厚C25混凝土 | m3 | 27.63 | 923.82 | 25525.15
3.1.9 | Φ50PVC管 | m | 4.8 | 20.39 | 97.87
3.1.10 | 伸缩缝 | m2 | 0.12 | 124.27 | 14.91
3.1.11 | 压顶梁挖土方 | m3 | 0.47 | 21.51 | 10.11
3.1.12 | 压顶梁挖石方 | m3 | 4.26 | 25.12 | 107.01
3.1.13 | 压顶梁Φ18钢筋 | t | 0.63 | 6019.19 | 3792.09
3.1.14 | 压顶梁Φ8钢筋 | t | 0.13 | 6019.19 | 782.49
3.1.15 | 压顶梁C25砼 | m3 | 4.73 | 671.34 | 3175.44
3.1.16 | 压顶梁模板 | m2 | 31.54 | 84.76 | 2673.33
3.1.17 | 脚手架 | m2 | 276.33 | 30.3 | 8372.8
3.2 | 绿化工程 |  |  |  | 1493.54
3.2.1 | 种植爬山虎 | 株 | 106 | 14.09 | 1493.54
3.3 | 支撑柱 |  |  |  | 905.84
3.3.1 | 石方开挖 | m3 | 0.38 | 25.12 | 9.55
3.3.2 | Φ400PVC管 | m | 3 | 133.47 | 400.41
3.3.3 | Φ18钢筋 | t | 0.03 | 6019.19 | 180.58
3.3.4 | Φ8钢筋 | t | 0.01 | 6019.19 | 60.19
3.3.5 | C25砼支撑柱 | m3 | 0.38 | 671.34 | 255.11
4 | 监控室旁 |  |  |  | 275416.73
4.1 | 清危（A工程区） |  |  |  | 5937.21
4.1.1 | W1危岩清理及运输 | m3 | 11 | 264.74 | 2912.14
4.1.2 | 崩塌堆积体外运 | m3 | 34.17 | 88.53 | 3025.07
4.2 | 嵌补（A工程区） |  |  |  | 36820.85
4.2.1 | C20混凝土 | m3 | 64.5 | 538.07 | 34705.52
本页小计 |  |  |  |  | 156833.33
第2页 共3页
主体建筑工程预算表
工程名称：江阳公园二期栈道边坡安全隐患整治项目
序号 | 工程或费用名称 | 单位 | 数量 | 单价（元） | 合价（元）
4.2.2 | 石方开挖 | m3 | 4.5 | 25.12 | 113.04
4.2.3 | 嵌补砼模板 | m2 | 21.5 | 84.66 | 1820.19
4.2.4 | Φ50PVC管 | m | 6 | 20.39 | 122.34
4.2.5 | 反滤包卵石 | m3 | 0.25 | 239.05 | 59.76
4.3 | 锚固（A工程区） |  |  |  | 6046.89
4.3.1 | Φ25锚杆（4m） | 根 | 3 | 289.6 | 868.8
4.3.2 | Φ25锚杆（6m） | 根 | 6 | 663.92 | 3983.52
4.3.3 | 脚手架 | m2 | 30 | 30.19 | 905.7
4.3.4 | C30锚头封锚砼 | m3 | 0.22 | 654.98 | 144.1
4.3.5 | 锚头模板 | m2 | 1.71 | 84.66 | 144.77
4.4 | 挂网锚喷（A工程区） |  |  |  | 169516.34
4.4.1 | 脚手架 | m2 | 420 | 30.19 | 12679.8
4.4.2 | 坡面植被清除 | m2 | 450 | 3.97 | 1786.5
4.4.3 | 坡面基岩面整修 | m2 | 450 | 37 | 16650
4.4.4 | Φ25锚杆（4m） | 根 | 10 | 289.42 | 2894.2
4.4.5 | Φ25锚杆（5m） | 根 | 8 | 384.51 | 3076.08
4.4.6 | Φ25锚杆（6m） | 根 | 84 | 663.92 | 55769.28
4.4.7 | 挂网钢筋Φ8 | t | 3.32 | 5992 | 19893.44
4.4.8 | HRB400钢筋（Φ14） | t | 0.61 | 6047.59 | 3689.03
4.4.9 | 喷射150mm厚C25砼 | m3 | 63 | 836.49 | 52698.87
4.4.10 | Φ50PVC管 | m | 16.4 | 20.39 | 334.4
4.4.11 | 伸缩缝 | m2 | 0.36 | 124.27 | 44.74
4.5 | 压顶（底）梁（A工程区） |  |  |  | 19898.62
4.5.1 | Φ18锚钉（2m） | 根 | 21 | 115.09 | 2416.89
4.5.2 | 压顶（底）梁挖土方 | m3 | 1.02 | 21.51 | 21.94
4.5.3 | 压顶（底）梁挖石方 | m3 | 9.2 | 25.12 | 231.1
4.5.4 | 压顶（底）梁Φ18钢筋 | t | 0.82 | 5992 | 4913.44
4.5.5 | 压顶（底）梁Φ8箍筋 | t | 0.24 | 5992 | 1438.08
4.5.6 | 压顶（底）梁C25砼 | m3 | 10.22 | 640.92 | 6550.2
4.5.8 | 压顶（底）梁模板 | m2 | 51.11 | 84.66 | 4326.97
4.6 | 支撑柱（B工程区 含二次转运） |  |  |  | 37196.82
4.6.1 | 石方开挖 | m3 | 4.8 | 25.12 | 120.58
4.6.2 | 支撑柱模板 | m2 | 160 | 86.55 | 13848
4.6.3 | Φ18钢筋 | t | 0.83 | 6019.19 | 4995.93
4.6.4 | Φ8箍筋 | t | 0.35 | 6019.19 | 2106.72
4.6.5 | C25砼支撑柱 | m3 | 24.02 | 671.34 | 16125.59
本页小计 |  |  |  |  | 234774
第3页 共3页

## 施工临时工程预算表
施工临时工程预算表
工程名称：江阳公园二期栈道边坡安全隐患整治项目
序号 | 工程或费用名称 | 单位 | 数量 | 单价（元） | 合价（元）
| 第二部分 施工临时工程 |  |  |  | 34285.4
1 | 施工便道 | km | 0.2 | 86111.5 | 17222.3
2 | 办公生活及文化福利建筑 | % | 1.5 | 738023.5 | 11070.35
3 | 其他临时工程 | % | 0.8 | 749093.85 | 5992.75
本页小计 |  |  |  |  | 34285.4
===合 计=== |  |  |  |  | 34285.4
第1页 共1页

## 建筑工程单价汇总表
建筑工程单价汇总表
单位：元
序号 | 名称 | 单位 | 单价 （元） | 其中
|  |  |  | 人工费 | 材料费 | 机械 使用费 | 措施费 | 间接费 | 利润 | 价差 | 税金
1 | 人工修整坡面 | m2 | 2.16 | 1.67 |  |  | 0.09 | 0.09 | 0.13 |  | 0.18
2 | 坡面植被清除 | m2 | 3.97 | 2.92 | 0.15 |  | 0.16 | 0.17 | 0.24 |  | 0.33
3 | Φ25锚杆（2m) | 根 | 136.38 | 38.87 | 25.66 | 20.56 | 6.13 | 15.51 | 7.47 | 10.91 | 11.26
4 | Φ25锚杆（4m） | 根 | 289.6 | 80.97 | 50.3 | 50.82 | 13.11 | 33.18 | 15.99 | 21.31 | 23.91
5 | Φ12钢筋 | t | 6047.59 | 510.4 | 2705.73 | 141.3 | 235.02 | 352.06 | 276.12 | 1327.62 | 499.34
6 | Φ8钢筋网 | t | 5992 | 510.4 | 2705.73 | 141.3 | 235.02 | 352.06 | 276.12 | 1276.62 | 494.75
7 | 喷射100mm厚C25混凝土 | m3 | 888.38 | 83.57 | 275.33 | 117.67 | 34.31 | 86.85 | 41.84 | 175.46 | 73.35
8 | Φ50PVC管 | m | 20.39 | 5.62 | 9.18 | 0.06 | 1.07 | 1.55 | 1.22 |  | 1.68
9 | 伸缩缝 | m2 | 124.27 | 22.57 | 66.96 | 0.03 | 6.27 | 9.39 | 7.37 | 1.43 | 10.26
10 | 压顶梁挖土方 | m3 | 21.51 | 16.31 | 0.33 |  | 0.87 | 0.93 | 1.29 |  | 1.78
11 | 压顶梁挖石方 | m3 | 25.12 | 13.28 | 0.56 | 5.28 | 0.99 | 1.43 | 1.51 |  | 2.07
12 | 压顶梁Φ18钢筋 | t | 5992 | 510.4 | 2705.73 | 141.3 | 235.02 | 352.06 | 276.12 | 1276.62 | 494.75
13 | 压顶梁Φ8钢筋 | t | 5992 | 510.4 | 2705.73 | 141.3 | 235.02 | 352.06 | 276.12 | 1276.62 | 494.75
14 | 压顶梁C25砼 | m3 | 640.92 | 121.16 | 206.63 | 10.68 | 23.69 | 35.49 | 27.84 | 162.52 | 52.92
15 | 压顶梁模板 | m2 | 84.66 | 14.69 | 29.22 | 9.74 | 3.76 | 5.74 | 4.42 | 10.1 | 6.99
16 | 脚手架 | m2 | 30.19 | 5 | 17.01 |  | 1.58 | 2.29 | 1.81 |  | 2.49
17 | 种植爬山虎 | 株 | 14.09 | 7.8 | 2.67 |  | 0.54 | 1.07 | 0.85 |  | 1.16
18 | 人工修整坡面 | m2 | 2.16 | 1.67 |  |  | 0.09 | 0.09 | 0.13 |  | 0.18
19 | 坡面植被清除 | m2 | 3.97 | 2.92 | 0.15 |  | 0.16 | 0.17 | 0.24 |  | 0.33
20 | Φ25锚杆（2m) | 根 | 136.62 | 38.87 | 25.66 | 20.56 | 6.13 | 15.51 | 7.47 | 11.14 | 11.28
21 | Φ25锚杆（4m） | 根 | 290.08 | 80.97 | 50.3 | 50.82 | 13.11 | 33.18 | 15.99 | 21.75 | 23.95
22 | Φ12钢筋 | t | 6074.78 | 510.4 | 2705.95 | 141.3 | 235.04 | 352.08 | 276.13 | 1352.29 | 501.59
23 | Φ8钢筋网 | t | 6019.19 | 510.4 | 2705.95 | 141.3 | 235.04 | 352.08 | 276.13 | 1301.29 | 497
24 | 喷射100mm厚C25混凝土 | m3 | 923.82 | 83.57 | 275.33 | 117.67 | 34.31 | 86.85 | 41.84 | 207.97 | 76.28
第1页 共4页
建筑工程单价汇总表
单位：元
序号 | 名称 | 单位 | 单价 （元） | 其中
|  |  |  | 人工费 | 材料费 | 机械 使用费 | 措施费 | 间接费 | 利润 | 价差 | 税金
25 | Φ50PVC管 | m | 20.39 | 5.62 | 9.18 | 0.06 | 1.07 | 1.55 | 1.22 |  | 1.68
26 | 伸缩缝 | m2 | 124.27 | 22.57 | 66.96 | 0.03 | 6.27 | 9.39 | 7.37 | 1.43 | 10.26
27 | 压顶梁挖土方 | m3 | 21.51 | 16.31 | 0.33 |  | 0.87 | 0.93 | 1.29 |  | 1.78
28 | 压顶梁挖石方 | m3 | 25.12 | 13.28 | 0.56 | 5.28 | 0.99 | 1.43 | 1.51 |  | 2.07
29 | 压顶梁Φ18钢筋 | t | 6019.19 | 510.4 | 2705.95 | 141.3 | 235.04 | 352.08 | 276.13 | 1301.29 | 497
30 | 压顶梁Φ8钢筋 | t | 6019.19 | 510.4 | 2705.95 | 141.3 | 235.04 | 352.08 | 276.13 | 1301.29 | 497
31 | 压顶梁C25砼 | m3 | 671.34 | 121.16 | 206.63 | 10.68 | 23.69 | 35.49 | 27.84 | 190.43 | 55.43
32 | 压顶梁模板 | m2 | 84.76 | 14.69 | 29.29 | 9.74 | 3.76 | 5.75 | 4.43 | 10.1 | 7
33 | 脚手架 | m2 | 30.3 | 5 | 17.09 |  | 1.59 | 2.3 | 1.82 |  | 2.5
34 | 种植爬山虎 | 株 | 14.09 | 7.8 | 2.67 |  | 0.54 | 1.07 | 0.85 |  | 1.16
35 | 人工修整坡面 | m2 | 2.16 | 1.67 |  |  | 0.09 | 0.09 | 0.13 |  | 0.18
36 | 坡面植被清除 | m2 | 3.97 | 2.92 | 0.15 |  | 0.16 | 0.17 | 0.24 |  | 0.33
37 | Φ18压顶锚杆（2m) | 根 | 115.25 | 38.87 | 14.89 | 20.56 | 5.35 | 13.54 | 6.53 | 5.99 | 9.52
38 | Φ25锚杆（3m) | 根 | 204.88 | 56.08 | 37.94 | 33.79 | 9.2 | 23.29 | 11.22 | 16.44 | 16.92
39 | Φ25锚杆（4m） | 根 | 290.08 | 80.97 | 50.3 | 50.82 | 13.11 | 33.18 | 15.99 | 21.75 | 23.95
40 | Φ12钢筋 | t | 6074.78 | 510.4 | 2705.95 | 141.3 | 235.04 | 352.08 | 276.13 | 1352.29 | 501.59
41 | Φ8钢筋网 | t | 6019.19 | 510.4 | 2705.95 | 141.3 | 235.04 | 352.08 | 276.13 | 1301.29 | 497
42 | 喷射100mm厚C25混凝土 | m3 | 923.82 | 83.57 | 275.33 | 117.67 | 34.31 | 86.85 | 41.84 | 207.97 | 76.28
43 | Φ50PVC管 | m | 20.39 | 5.62 | 9.18 | 0.06 | 1.07 | 1.55 | 1.22 |  | 1.68
44 | 伸缩缝 | m2 | 124.27 | 22.57 | 66.96 | 0.03 | 6.27 | 9.39 | 7.37 | 1.43 | 10.26
45 | 压顶梁挖土方 | m3 | 21.51 | 16.31 | 0.33 |  | 0.87 | 0.93 | 1.29 |  | 1.78
46 | 压顶梁挖石方 | m3 | 25.12 | 13.28 | 0.56 | 5.28 | 0.99 | 1.43 | 1.51 |  | 2.07
47 | 压顶梁Φ18钢筋 | t | 6019.19 | 510.4 | 2705.95 | 141.3 | 235.04 | 352.08 | 276.13 | 1301.29 | 497
48 | 压顶梁Φ8钢筋 | t | 6019.19 | 510.4 | 2705.95 | 141.3 | 235.04 | 352.08 | 276.13 | 1301.29 | 497
第2页 共4页
建筑工程单价汇总表
单位：元
序号 | 名称 | 单位 | 单价 （元） | 其中
|  |  |  | 人工费 | 材料费 | 机械 使用费 | 措施费 | 间接费 | 利润 | 价差 | 税金
49 | 压顶梁C25砼 | m3 | 671.34 | 121.16 | 206.63 | 10.68 | 23.69 | 35.49 | 27.84 | 190.43 | 55.43
50 | 压顶梁模板 | m2 | 84.76 | 14.69 | 29.29 | 9.74 | 3.76 | 5.75 | 4.43 | 10.1 | 7
51 | 脚手架 | m2 | 30.3 | 5 | 17.09 |  | 1.59 | 2.3 | 1.82 |  | 2.5
52 | 种植爬山虎 | 株 | 14.09 | 7.8 | 2.67 |  | 0.54 | 1.07 | 0.85 |  | 1.16
53 | 石方开挖 | m3 | 25.12 | 13.28 | 0.56 | 5.28 | 0.99 | 1.43 | 1.51 |  | 2.07
54 | Φ400PVC管 | m | 133.47 | 2.54 | 94.78 |  | 7.01 | 10.12 | 8.01 |  | 11.02
55 | Φ18钢筋 | t | 6019.19 | 510.4 | 2705.95 | 141.3 | 235.04 | 352.08 | 276.13 | 1301.29 | 497
56 | Φ8钢筋 | t | 6019.19 | 510.4 | 2705.95 | 141.3 | 235.04 | 352.08 | 276.13 | 1301.29 | 497
57 | C25砼支撑柱 | m3 | 671.34 | 121.16 | 206.63 | 10.68 | 23.69 | 35.49 | 27.84 | 190.43 | 55.43
58 | W1危岩清理及运输 | m3 | 264.74 | 178.29 | 18.32 | 4.86 | 10.48 | 15.05 | 15.89 |  | 21.86
59 | 崩塌堆积体外运 | m3 | 88.53 | 0.81 | 1.42 | 41.24 | 2.26 | 3.25 | 3.43 | 28.82 | 7.31
60 | C20混凝土 | m3 | 538.07 | 59.87 | 194.38 | 9.55 | 18.47 | 27.66 | 21.7 | 162 | 44.43
61 | 石方开挖 | m3 | 25.12 | 13.28 | 0.56 | 5.28 | 0.99 | 1.43 | 1.51 |  | 2.07
62 | 嵌补砼模板 | m2 | 84.66 | 14.69 | 29.22 | 9.74 | 3.76 | 5.74 | 4.42 | 10.1 | 6.99
63 | Φ50PVC管 | m | 20.39 | 5.62 | 9.18 | 0.06 | 1.07 | 1.55 | 1.22 |  | 1.68
64 | 反滤包卵石 | m3 | 239.05 | 34.89 | 72.11 |  | 7.7 | 11.13 | 8.81 | 84.66 | 19.74
65 | Φ25锚杆（4m） | 根 | 289.6 | 80.97 | 50.3 | 50.82 | 13.11 | 33.18 | 15.99 | 21.31 | 23.91
66 | Φ25锚杆（6m） | 根 | 663.92 | 116.24 | 124.47 | 188.68 | 30.92 | 78.25 | 37.7 | 32.83 | 54.82
67 | 脚手架 | m2 | 30.19 | 5 | 17.01 |  | 1.58 | 2.29 | 1.81 |  | 2.49
68 | C30锚头封锚砼 | m3 | 654.98 | 121.16 | 215.42 | 10.68 | 24.31 | 36.41 | 28.56 | 164.38 | 54.08
69 | 锚头模板 | m2 | 84.66 | 14.69 | 29.22 | 9.74 | 3.76 | 5.74 | 4.42 | 10.1 | 6.99
70 | 脚手架 | m2 | 30.19 | 5 | 17.01 |  | 1.58 | 2.29 | 1.81 |  | 2.49
71 | 坡面植被清除 | m2 | 3.97 | 2.92 | 0.15 |  | 0.16 | 0.17 | 0.24 |  | 0.33
72 | 坡面基岩面整修 | m2 | 37 | 25.59 | 2.56 |  | 1.46 | 2.1 | 2.22 |  | 3.05
第3页 共4页
建筑工程单价汇总表
单位：元
序号 | 名称 | 单位 | 单价 （元） | 其中
|  |  |  | 人工费 | 材料费 | 机械 使用费 | 措施费 | 间接费 | 利润 | 价差 | 税金
73 | Φ25锚杆（4m） | 根 | 289.42 | 80.97 | 50.18 | 50.82 | 13.1 | 33.16 | 15.98 | 21.31 | 23.9
74 | Φ25锚杆（5m） | 根 | 384.51 | 106.1 | 62.59 | 74.4 | 17.5 | 44.3 | 21.34 | 26.52 | 31.75
75 | Φ25锚杆（6m） | 根 | 663.92 | 116.24 | 124.47 | 188.68 | 30.92 | 78.25 | 37.7 | 32.83 | 54.82
76 | 挂网钢筋Φ8 | t | 5992 | 510.4 | 2705.73 | 141.3 | 235.02 | 352.06 | 276.12 | 1276.62 | 494.75
77 | HRB400钢筋（Φ14） | t | 6047.59 | 510.4 | 2705.73 | 141.3 | 235.02 | 352.06 | 276.12 | 1327.62 | 499.34
78 | 喷射150mm厚C25砼 | m3 | 836.49 | 65.47 | 275.33 | 100.29 | 31.76 | 80.39 | 38.73 | 175.46 | 69.07
79 | Φ50PVC管 | m | 20.39 | 5.62 | 9.18 | 0.06 | 1.07 | 1.55 | 1.22 |  | 1.68
80 | 伸缩缝 | m2 | 124.27 | 22.57 | 66.96 | 0.03 | 6.27 | 9.39 | 7.37 | 1.43 | 10.26
81 | Φ18锚钉（2m） | 根 | 115.09 | 38.87 | 14.89 | 20.56 | 5.35 | 13.54 | 6.53 | 5.85 | 9.5
82 | 压顶（底）梁挖土方 | m3 | 21.51 | 16.31 | 0.33 |  | 0.87 | 0.93 | 1.29 |  | 1.78
83 | 压顶（底）梁挖石方 | m3 | 25.12 | 13.28 | 0.56 | 5.28 | 0.99 | 1.43 | 1.51 |  | 2.07
84 | 压顶（底）梁Φ18钢筋 | t | 5992 | 510.4 | 2705.73 | 141.3 | 235.02 | 352.06 | 276.12 | 1276.62 | 494.75
85 | 压顶（底）梁Φ8箍筋 | t | 5992 | 510.4 | 2705.73 | 141.3 | 235.02 | 352.06 | 276.12 | 1276.62 | 494.75
86 | 压顶（底）梁C25砼 | m3 | 640.92 | 121.16 | 206.63 | 10.68 | 23.69 | 35.49 | 27.84 | 162.52 | 52.92
87 | 压顶（底）梁模板 | m2 | 84.66 | 14.69 | 29.22 | 9.74 | 3.76 | 5.74 | 4.42 | 10.1 | 6.99
88 | 石方开挖 | m3 | 25.12 | 13.28 | 0.56 | 5.28 | 0.99 | 1.43 | 1.51 |  | 2.07
89 | 支撑柱模板 | m2 | 86.55 | 14.69 | 30.6 | 9.74 | 3.85 | 5.89 | 4.53 | 10.1 | 7.15
90 | Φ18钢筋 | t | 6019.19 | 510.4 | 2705.95 | 141.3 | 235.04 | 352.08 | 276.13 | 1301.29 | 497
91 | Φ8箍筋 | t | 6019.19 | 510.4 | 2705.95 | 141.3 | 235.04 | 352.08 | 276.13 | 1301.29 | 497
92 | C25砼支撑柱 | m3 | 671.34 | 121.16 | 206.63 | 10.68 | 23.69 | 35.49 | 27.84 | 190.43 | 55.43
93 | 施工便道 | km | 86111.5 | 12192.27 | 25922.16 | 1611.72 | 2860.28 | 4130.88 | 3270.21 | 29013.86 | 7110.12
第4页 共4页

## 主要材料预算价格汇总表
主要材料预算价格汇总表
单位：元
序号 | 名称及规格 | 单位 | 预算 价格 | 其中
|  |  |  | 信息价 | 调整的运杂费
1 | 钢筋HPB300 Φ8（含转运） | t | 3824.19 | 3800 | 24.19
2 | 钢筋HRB400 Φ12（含转运） | t | 3874.19 | 3850 | 24.19
3 | 钢筋HRB400 Φ18（含转运） | kg | 3.82 | 3.8 | 0.02
4 | 钢筋HRB400 Φ25（含转运） | kg | 3.82 | 3.8 | 0.02
5 | 砂（含转运） | m3 | 157.38 | 145 | 12.38
6 | 水泥（含转运） | t | 371.41 | 355 | 16.41
7 | 水泥32.5（含转运） | t | 371.41 | 355 | 16.41
8 | 碎石（含转运） | m3 | 171.78 | 155 | 16.78
9 | 特细砂（含转运） | m3 | 187.38 | 175 | 12.38
10 | 小石（含转运） | m3 | 171.78 | 155 | 16.78
11 | 钢筋HRB400 Φ18（含转运） | t | 3824.19 | 3800 | 24.19
12 | 碎石 | m3 | 155 | 155
13 | 特细砂 | m3 | 175 | 175
14 | 小石 | m3 | 155 | 155
15 | 砂 | m3 | 145 | 145
16 | 水泥 | t | 355 | 355
17 | 水泥32.5 | t | 355 | 355
18 | 钢筋HRB400 Φ12 | t | 3850 | 3850
19 | 钢筋HRB400 Φ18 | t | 3800 | 3800
20 | 钢筋HPB300 Φ8 | t | 3800 | 3800
21 | 钢筋HRB400 Φ25 | kg | 3.8 | 3.8
22 | 钢筋HRB400 Φ14 | t | 3850 | 3850
23 | 钢筋HRB400 Φ18 | kg | 3.8 | 3.8
24 | 铁丝（含转运） | kg | 4.32 | 4.3 | 0.02
25 | 电焊条（含转运） | kg | 7.02 | 7 | 0.02
26 | 铁件（含转运） | kg | 4.44 | 4.42 | 0.02
27 | 对拉螺栓（含转运） | kg | 7.82 | 7.8 | 0.02
28 | 钢管 φ50mm（含转运） | kg | 4.29 | 4.27 | 0.02
29 | 卡扣件（含转运） | kg | 4.39 | 4.37 | 0.02
30 | 铁件及预埋铁件（含转运） | kg | 4.44 | 4.42 | 0.02
31 | 铁钉（含转运） | kg | 4.44 | 4.42 | 0.02
第1页 共1页

## 次要材料预算价格汇总表
次要材料预算价格汇总表
单位：元
序号 | 名称及规格 | 单位 | 原价 | 运杂费 | 合价
1 | 汽油 | kg | 10.21 |  | 10.21
2 | 柴油 | kg | 8.4 |  | 8.4
3 | 电 | kW.h | 0.63 |  | 0.63
4 | 风 | m3 | 0.15 |  | 0.15
5 | 水 | m3 | 3.79 |  | 3.79
6 | 粘土 | m3 | 35 |  | 35
7 | 沥青 | t | 5000 |  | 5000
8 | 钢管 φ50mm | kg | 4.27 |  | 4.27
9 | 卡扣件 | kg | 4.37 |  | 4.37
10 | 铁钉 | kg | 4.42 |  | 4.42
11 | 铁件 | kg | 4.42 |  | 4.42
12 | 铁件及预埋铁件 | kg | 4.42 |  | 4.42
13 | 铁丝 | kg | 4.3 |  | 4.3
14 | DH6 冲击器 | 套 | 6500 |  | 6500
15 | 合金钻头 | 个 | 65 |  | 65
16 | 钻杆 | m | 40 |  | 40
17 | 土工布 | m2 | 2.4 |  | 2.4
18 | 锯材 | m3 | 2050 |  | 2050
19 | 木柴 | t | 630 |  | 630
20 | 速凝剂 | t | 1000 |  | 1000
21 | 钻头 | 个 | 135 |  | 135
22 | 电焊条 | kg | 7 |  | 7
23 | 对拉螺栓 | kg | 7.8 |  | 7.8
24 | 50PVC管 | m | 8.1 |  | 8.1
25 | 400PVC管 | m | 92 |  | 92
26 | 爬山虎 50-60cm高 | 株 | 0.8 |  | 0.8
27 | 对拉螺栓塑料管 | m | 1.25 |  | 1.25
28 | 复合板 | m2 | 21.5 |  | 21.5
第1页 共1页

## 施工机械台时汇总表
施工机械台时费汇总表
单位：元
序号 | 名称及规格 | 台时费 | 其中
|  |  | 折旧费 | 修理及替 换设备费 | 安拆费 | 人工费 | 动力燃料费
1 | 单斗挖掘机 液压 斗容(m3) 1.0 | 126.98 | 30.98 | 22.94 | 2.18 | 26.32 | 44.55
2 | 单斗挖掘机 液压 斗容(m3) 3.0 | 356.74 | 151.79 | 75.17 |  | 26.32 | 103.45
3 | 推土机 功率(kW) 103 | 129.68 | 28.62 | 32.11 | 1.3 | 23.4 | 44.25
4 | 土石方机械 压路机 内燃 重量(t) 12-15 | 67.21 | 8.8 | 15.57 |  | 23.4 | 19.44
5 | 土石方机械 风钻 手持式 | 30.32 | 0.47 | 1.7 |  |  | 28.16
6 | 风镐(铲) 手持式 | 13.11 | 0.42 | 1.51 |  |  | 11.18
7 | 土石方机械 电钻 功率(kW) 1.5 | 1.66 | 0.33 | 0.51 |  |  | 0.82
8 | 锚杆钻机 MZ65Q | 91.67 | 5.26 | 8.18 | 0.3 | 12.68 | 65.25
9 | 混凝土搅拌机 出料(m3) 0.4 | 26.83 | 2.86 | 4.81 | 1.07 | 12.68 | 5.42
10 | 强制式混凝土搅拌机 出料(m3) 0.25 | 26.63 | 2.48 | 3.99 | 1.12 | 12.68 | 6.36
11 | 混凝土喷射机 生产率(m3/h) 4-5 | 108.81 | 2.43 | 2.11 | 0.18 | 23.4 | 80.69
12 | 振捣器 插入式 功率(kW) 1.1 | 1.88 | 0.28 | 1.1 |  |  | 0.5
13 | 风(砂)水枪 耗风量(m3/min) 6.0 | 46.5 | 0.21 | 0.38 |  |  | 45.92
14 | 载重汽车5t | 51.36 | 6.76 | 9.78 |  | 12.68 | 22.14
15 | 自卸汽车 载重量(t) 25 | 188.25 | 74.69 | 38.69 |  | 12.68 | 62.19
16 | 胶轮车 | 0.81 | 0.23 | 0.58
17 | 运输机械 V型斗车 窄轨 容积(m3) 0.6 | 0.47 | 0.37 | 0.1
18 | 胶带输送机 固定式 带宽×带长(mm×m) 800×30 | 26.38 | 5.09 | 6.2 | 0.7 | 6.82 | 7.56
19 | 起重机械 塔式起重机 起重量(t) 10 | 103.74 | 35.97 | 15.22 | 3.1 | 26.32 | 23.12
20 | 汽车起重机5t | 66.58 | 11.23 | 11.19 |  | 26.32 | 17.84
第1页 共2页
施工机械台时费汇总表
单位：元
序号 | 名称及规格 | 台时费 | 其中
|  |  | 折旧费 | 修理及替 换设备费 | 安拆费 | 人工费 | 动力燃料费
21 | 起重机械 卷扬机 双筒慢速 起重量(t) 10 | 55.01 | 22.2 | 8.97 | 0.39 | 12.68 | 10.77
22 | 灰浆搅拌机 | 19.61 | 0.72 | 2.05 | 0.2 | 12.68 | 3.97
23 | 灌浆泵 中低压 砂浆 | 39.79 | 2.4 | 6.99 | 0.64 | 23.4 | 6.36
24 | 动力机械 空压机 电动 移动式 排气量(m3/min) 0.6 | 16.5 | 0.28 | 0.8 | 0.1 | 12.675 | 2.65
25 | 电焊机交流25kVA | 9.79 | 0.29 | 0.27 | 0.09 |  | 9.14
26 | 其它机械 对焊机 电弧型(kVA) 150 | 81.02 | 1.47 | 2.31 | 0.76 | 12.68 | 63.81
27 | 钢筋弯曲机 Φ6-40 | 18.47 | 0.46 | 1.31 | 0.24 | 12.68 | 3.78
28 | 钢筋切断机20kW | 26.36 | 1.03 | 1.54 | 0.28 | 12.68 | 10.84
29 | 其它机械 钢筋调直机 功率(kW) 4-14 | 21.46 | 1.39 | 2.42 | 0.44 | 12.68 | 4.54
30 | 圆盘锯 | 29.32 | 0.35 | 1.05 | 0.05 | 23.4 | 4.47
31 | 双面刨床 | 20.37 | 0.88 | 0.99 | 0.15 | 12.68 | 5.67
第2页 共2页

## 人工及主要材料数量汇总表
人工及主要材料数量汇总表
序号 | 名称及规格 | 单位 | 数量
1 | 工长 | 工时 | 575.62
2 | 高级工 | 工时 | 959.48
3 | 中级工 | 工时 | 6611.29
4 | 初级工 | 工时 | 7995.34
5 | 砂 | m3 | 91.47
6 | 碎石 | m3 | 130.55
7 | 小石 | m3 | 82.47
8 | 水泥 | t | 63.184
9 | 水泥32.5 | t | 32.474
10 | 特细砂 | m3 | 41.62
11 | 钢筋HRB400 Φ12 | t | 0.459
12 | 钢筋HRB400 Φ18 | t | 1.448
13 | 钢筋HPB300 Φ8 | t | 5.804
14 | 钢筋HRB400 Φ25 | kg | 3919.56
15 | 钢筋HRB400 Φ14 | t | 0.622
16 | 钢筋HRB400 Φ18 | kg | 92.61
17 | 特细砂（含转运） | m3 | 21.83
18 | 钢筋HRB400 Φ18（含转运） | kg | 97.02
19 | 钢筋HRB400 Φ25（含转运） | kg | 3686.08
20 | 钢筋HRB400 Φ12（含转运） | t | 1.244
21 | 钢筋HPB300 Φ8（含转运） | t | 6.406
22 | 水泥（含转运） | t | 75.994
23 | 砂（含转运） | m3 | 105.89
24 | 小石（含转运） | m3 | 99.19
25 | 钢筋HRB400 Φ18（含转运） | t | 3.488
26 | 水泥32.5（含转运） | t | 18.536
27 | 碎石（含转运） | m3 | 36.66
28 | 铁丝（含转运） | kg | 46.68
人工及主要材料数量汇总表
序号 | 名称及规格 | 单位 | 数量
29 | 电焊条（含转运） | kg | 93.48
30 | 铁件（含转运） | kg | 19.31
31 | 对拉螺栓（含转运） | kg | 66.85
32 | 钢管 φ50mm（含转运） | kg | 4557.26
33 | 卡扣件（含转运） | kg | 172.16
34 | 铁件及预埋铁件（含转运） | kg | 901.36
35 | 铁钉（含转运） | kg | 3.37

## 材料调整的运杂费计算表
材料调整的运杂费计算表
材料编号:B-21 | 材料名称:钢筋HPB300 Φ8（含转运） |  |  | 单位:t
编号 | 名称 | 单位 | 数量 | 单价（元） | 合价（元）
一 | 钢材转运
定额组成：D100042 + D100045×10.00
运输方法：胶轮车运输水泥、钢材、火工产品 搬运150m 钢材；胶轮车运输水泥、钢材、火工产品 搬运150m 钢材
1 | 人工费 |  |  |  | 2160.38
| 初级工 | 工时 | 310.4 | 6.96 | 2160.38
2 | 材料费 |  |  |  | 41.19
| 零星材料费 | % | 5 | 823.85 | 41.19
3 | 机械费 |  |  |  | 217.47
| 胶轮车 | 台时 | 268.48 | 0.81 | 217.47
4 | 小计 |  |  |  | 2419.04
调整的运杂费合计 |  | 100t |  |  | 2419.04
调整的运杂费单价 |  | t |  |  | 24.19
第1页 共20页
材料调整的运杂费计算表
材料编号:B-20 | 材料名称:钢筋HRB400 Φ12（含转运） |  |  | 单位:t
编号 | 名称 | 单位 | 数量 | 单价（元） | 合价（元）
一 | 钢材转运
定额组成：D100042 + D100045×10.00
运输方法：胶轮车运输水泥、钢材、火工产品 搬运150m 钢材；胶轮车运输水泥、钢材、火工产品 搬运150m 钢材
1 | 人工费 |  |  |  | 2160.38
| 初级工 | 工时 | 310.4 | 6.96 | 2160.38
2 | 材料费 |  |  |  | 41.19
| 零星材料费 | % | 5 | 823.85 | 41.19
3 | 机械费 |  |  |  | 217.47
| 胶轮车 | 台时 | 268.48 | 0.81 | 217.47
4 | 小计 |  |  |  | 2419.04
调整的运杂费合计 |  | 100t |  |  | 2419.04
调整的运杂费单价 |  | t |  |  | 24.19
第2页 共20页
材料调整的运杂费计算表
材料编号:B-18 | 材料名称:钢筋HRB400 Φ18（含转运） |  |  | 单位:kg
编号 | 名称 | 单位 | 数量 | 单价（元） | 合价（元）
一 | 钢材转运
定额组成：D100042 + D100045×10.00
运输方法：胶轮车运输水泥、钢材、火工产品 搬运150m 钢材；胶轮车运输水泥、钢材、火工产品 搬运150m 钢材
1 | 人工费 |  |  |  | 2160.38
| 初级工 | 工时 | 310.4 | 6.96 | 2160.38
2 | 材料费 |  |  |  | 41.19
| 零星材料费 | % | 5 | 823.85 | 41.19
3 | 机械费 |  |  |  | 217.47
| 胶轮车 | 台时 | 268.48 | 0.81 | 217.47
4 | 小计 |  |  |  | 2419.04
调整的运杂费合计 |  | 100000kg |  |  | 2419.04
调整的运杂费单价 |  | kg |  |  | 0.02
第3页 共20页
材料调整的运杂费计算表
材料编号:B-19 | 材料名称:钢筋HRB400 Φ25（含转运） |  |  | 单位:kg
编号 | 名称 | 单位 | 数量 | 单价（元） | 合价（元）
一 | 钢材转运
定额组成：D100042 + D100045×10.00
运输方法：胶轮车运输水泥、钢材、火工产品 搬运150m 钢材；胶轮车运输水泥、钢材、火工产品 搬运150m 钢材
1 | 人工费 |  |  |  | 2160.38
| 初级工 | 工时 | 310.4 | 6.96 | 2160.38
2 | 材料费 |  |  |  | 41.19
| 零星材料费 | % | 5 | 823.85 | 41.19
3 | 机械费 |  |  |  | 217.47
| 胶轮车 | 台时 | 268.48 | 0.81 | 217.47
4 | 小计 |  |  |  | 2419.04
调整的运杂费合计 |  | 100000kg |  |  | 2419.04
调整的运杂费单价 |  | kg |  |  | 0.02
第4页 共20页
材料调整的运杂费计算表
材料编号:B-23 | 材料名称:砂（含转运） |  |  | 单位:m3
编号 | 名称 | 单位 | 数量 | 单价（元） | 合价（元）
一 | 砂转运
定额组成：D100027×1 + D100031×2.00
运输方法：人工装砂石料胶轮车运输 装运卸150m 砂；人工装砂石料胶轮车运输 装运卸150m 砂
1 | 人工费 |  |  |  | 1096.9
| 初级工 | 工时 | 157.6 | 6.96 | 1096.9
2 | 材料费 |  |  |  | 49.34
| 零星材料费 | % | 5.7 | 865.68 | 49.34
3 | 机械费 |  |  |  | 92.02
| 胶轮车 | 台时 | 113.6 | 0.81 | 92.02
4 | 小计 |  |  |  | 1238.26
调整的运杂费合计 |  | 100m3 |  |  | 1238.26
调整的运杂费单价 |  | m3 |  |  | 12.38
第5页 共20页
材料调整的运杂费计算表
材料编号:B-22 | 材料名称:水泥（含转运） |  |  | 单位:t
编号 | 名称 | 单位 | 数量 | 单价（元） | 合价（元）
一 | 水泥转运
定额组成：D100060×1 + D100065×-0.50
运输方法：人工装水泥、砂石三轮卡车运输 运距150m 水泥；人工装水泥、砂石三轮卡车运输 运距150m 水泥
1 | 人工费 |  |  |  | 1204.57
| 初级工 | 工时 | 173.07 | 6.96 | 1204.57
2 | 材料费 |  |  |  | 16.39
| 零星材料费 | % | 1 | 1638.64 | 16.39
3 | 机械费 |  |  |  | 419.7
| 三轮卡车 | 台时 | 20.305 | 20.67 | 419.7
4 | 小计 |  |  |  | 1640.66
调整的运杂费合计 |  | 100t |  |  | 1640.66
调整的运杂费单价 |  | t |  |  | 16.41
第6页 共20页
材料调整的运杂费计算表
材料编号:B-27 | 材料名称:水泥32.5（含转运） |  |  | 单位:t
编号 | 名称 | 单位 | 数量 | 单价（元） | 合价（元）
一 | 水泥转运
定额组成：D100060×1 + D100065×-0.50
运输方法：人工装水泥、砂石三轮卡车运输 运距150m 水泥；人工装水泥、砂石三轮卡车运输 运距150m 水泥
1 | 人工费 |  |  |  | 1204.57
| 初级工 | 工时 | 173.07 | 6.96 | 1204.57
2 | 材料费 |  |  |  | 16.39
| 零星材料费 | % | 1 | 1638.64 | 16.39
3 | 机械费 |  |  |  | 419.7
| 三轮卡车 | 台时 | 20.305 | 20.67 | 419.7
4 | 小计 |  |  |  | 1640.66
调整的运杂费合计 |  | 100t |  |  | 1640.66
调整的运杂费单价 |  | t |  |  | 16.41
第7页 共20页
材料调整的运杂费计算表
材料编号:B-29 | 材料名称:水泥42.5（含转运） |  |  | 单位:t
编号 | 名称 | 单位 | 数量 | 单价（元） | 合价（元）
一 | 水泥转运
定额组成：D100060×1 + D100065×-0.50
运输方法：人工装水泥、砂石三轮卡车运输 运距150m 水泥；人工装水泥、砂石三轮卡车运输 运距150m 水泥
1 | 人工费 |  |  |  | 1204.57
| 初级工 | 工时 | 173.07 | 6.96 | 1204.57
2 | 材料费 |  |  |  | 16.39
| 零星材料费 | % | 1 | 1638.64 | 16.39
3 | 机械费 |  |  |  | 419.7
| 三轮卡车 | 台时 | 20.305 | 20.67 | 419.7
4 | 小计 |  |  |  | 1640.66
调整的运杂费合计 |  | 100t |  |  | 1640.66
调整的运杂费单价 |  | t |  |  | 16.41
第8页 共20页
材料调整的运杂费计算表
材料编号:B-28 | 材料名称:碎石（含转运） |  |  | 单位:m3
编号 | 名称 | 单位 | 数量 | 单价（元） | 合价（元）
一 | 碎石转运
定额组成：D100028×1 + D100032×2.00
运输方法：人工装砂石料胶轮车运输 装运卸150m 碎(砾、卵)石；人工装砂石料胶轮车运输 装运卸150m 碎(砾、卵)石
1 | 人工费 |  |  |  | 1492.22
| 初级工 | 工时 | 214.4 | 6.96 | 1492.22
2 | 材料费 |  |  |  | 63.33
| 零星材料费 | % | 5.1 | 1241.73 | 63.33
3 | 机械费 |  |  |  | 122.47
| 胶轮车 | 台时 | 151.2 | 0.81 | 122.47
4 | 小计 |  |  |  | 1678.02
调整的运杂费合计 |  | 100m3 |  |  | 1678.02
调整的运杂费单价 |  | m3 |  |  | 16.78
第9页 共20页
材料调整的运杂费计算表
材料编号:B-17 | 材料名称:特细砂（含转运） |  |  | 单位:m3
编号 | 名称 | 单位 | 数量 | 单价（元） | 合价（元）
一 | 特细砂转运
定额组成：D100027×1 + D100031×2.00
运输方法：人工装砂石料胶轮车运输 装运卸150m 砂；人工装砂石料胶轮车运输 装运卸150m 砂
1 | 人工费 |  |  |  | 1096.9
| 初级工 | 工时 | 157.6 | 6.96 | 1096.9
2 | 材料费 |  |  |  | 49.34
| 零星材料费 | % | 5.7 | 865.68 | 49.34
3 | 机械费 |  |  |  | 92.02
| 胶轮车 | 台时 | 113.6 | 0.81 | 92.02
4 | 小计 |  |  |  | 1238.26
调整的运杂费合计 |  | 100m3 |  |  | 1238.26
调整的运杂费单价 |  | m3 |  |  | 12.38
第10页 共20页
材料调整的运杂费计算表
材料编号:B-24 | 材料名称:小石（含转运） |  |  | 单位:m3
编号 | 名称 | 单位 | 数量 | 单价（元） | 合价（元）
一 | 小石转运
定额组成：D100028×1 + D100032×2.00
运输方法：人工装砂石料胶轮车运输 装运卸150m 碎(砾、卵)石；人工装砂石料胶轮车运输 装运卸150m 碎(砾、卵)石
1 | 人工费 |  |  |  | 1492.22
| 初级工 | 工时 | 214.4 | 6.96 | 1492.22
2 | 材料费 |  |  |  | 63.33
| 零星材料费 | % | 5.1 | 1241.73 | 63.33
3 | 机械费 |  |  |  | 122.47
| 胶轮车 | 台时 | 151.2 | 0.81 | 122.47
4 | 小计 |  |  |  | 1678.02
调整的运杂费合计 |  | 100m3 |  |  | 1678.02
调整的运杂费单价 |  | m3 |  |  | 16.78
第11页 共20页
材料调整的运杂费计算表
材料编号:B-25 | 材料名称:钢筋HRB400 Φ18（含转运） |  |  | 单位:t
编号 | 名称 | 单位 | 数量 | 单价（元） | 合价（元）
一 | 钢材转运
定额组成：D100042×1 + D100045×10.00
运输方法：胶轮车运输水泥、钢材、火工产品 搬运150m 钢材；胶轮车运输水泥、钢材、火工产品 搬运150m 钢材
1 | 人工费 |  |  |  | 2160.38
| 初级工 | 工时 | 310.4 | 6.96 | 2160.38
2 | 材料费 |  |  |  | 41.19
| 零星材料费 | % | 5 | 823.85 | 41.19
3 | 机械费 |  |  |  | 217.47
| 胶轮车 | 台时 | 268.48 | 0.81 | 217.47
4 | 小计 |  |  |  | 2419.04
调整的运杂费合计 |  | 100t |  |  | 2419.04
调整的运杂费单价 |  | t |  |  | 24.19
第12页 共20页
材料调整的运杂费计算表
材料编号:B-30 | 材料名称:铁丝（含转运） |  |  | 单位:kg
编号 | 名称 | 单位 | 数量 | 单价（元） | 合价（元）
一 | 钢材转运
定额组成：D100042×1 + D100045×10.00
运输方法：胶轮车运输水泥、钢材、火工产品 搬运150m 钢材；胶轮车运输水泥、钢材、火工产品 搬运150m 钢材
1 | 人工费 |  |  |  | 2160.38
| 初级工 | 工时 | 310.4 | 6.96 | 2160.38
2 | 材料费 |  |  |  | 41.19
| 零星材料费 | % | 5 | 823.85 | 41.19
3 | 机械费 |  |  |  | 217.47
| 胶轮车 | 台时 | 268.48 | 0.81 | 217.47
4 | 小计 |  |  |  | 2419.04
调整的运杂费合计 |  | 100000kg |  |  | 2419.04
调整的运杂费单价 |  | kg |  |  | 0.02
第13页 共20页
材料调整的运杂费计算表
材料编号:B-31 | 材料名称:电焊条（含转运） |  |  | 单位:kg
编号 | 名称 | 单位 | 数量 | 单价（元） | 合价（元）
一 | 钢材转运
定额组成：D100042×1 + D100045×10.00
运输方法：胶轮车运输水泥、钢材、火工产品 搬运150m 钢材；胶轮车运输水泥、钢材、火工产品 搬运150m 钢材
1 | 人工费 |  |  |  | 2160.38
| 初级工 | 工时 | 310.4 | 6.96 | 2160.38
2 | 材料费 |  |  |  | 41.19
| 零星材料费 | % | 5 | 823.85 | 41.19
3 | 机械费 |  |  |  | 217.47
| 胶轮车 | 台时 | 268.48 | 0.81 | 217.47
4 | 小计 |  |  |  | 2419.04
调整的运杂费合计 |  | 100000kg |  |  | 2419.04
调整的运杂费单价 |  | kg |  |  | 0.02
第14页 共20页
材料调整的运杂费计算表
材料编号:B-36 | 材料名称:铁件（含转运） |  |  | 单位:kg
编号 | 名称 | 单位 | 数量 | 单价（元） | 合价（元）
一 | 钢材转运
定额组成：D100042×1 + D100045×10.00
运输方法：胶轮车运输水泥、钢材、火工产品 搬运150m 钢材；胶轮车运输水泥、钢材、火工产品 搬运150m 钢材
1 | 人工费 |  |  |  | 2160.38
| 初级工 | 工时 | 310.4 | 6.96 | 2160.38
2 | 材料费 |  |  |  | 41.19
| 零星材料费 | % | 5 | 823.85 | 41.19
3 | 机械费 |  |  |  | 217.47
| 胶轮车 | 台时 | 268.48 | 0.81 | 217.47
4 | 小计 |  |  |  | 2419.04
调整的运杂费合计 |  | 100000kg |  |  | 2419.04
调整的运杂费单价 |  | kg |  |  | 0.02
第15页 共20页
材料调整的运杂费计算表
材料编号:B-37 | 材料名称:对拉螺栓（含转运） |  |  | 单位:kg
编号 | 名称 | 单位 | 数量 | 单价（元） | 合价（元）
一 | 钢材转运
定额组成：D100042×1 + D100045×10.00
运输方法：胶轮车运输水泥、钢材、火工产品 搬运150m 钢材；胶轮车运输水泥、钢材、火工产品 搬运150m 钢材
1 | 人工费 |  |  |  | 2160.38
| 初级工 | 工时 | 310.4 | 6.96 | 2160.38
2 | 材料费 |  |  |  | 41.19
| 零星材料费 | % | 5 | 823.85 | 41.19
3 | 机械费 |  |  |  | 217.47
| 胶轮车 | 台时 | 268.48 | 0.81 | 217.47
4 | 小计 |  |  |  | 2419.04
调整的运杂费合计 |  | 100000kg |  |  | 2419.04
调整的运杂费单价 |  | kg |  |  | 0.02
第16页 共20页
材料调整的运杂费计算表
材料编号:B-38 | 材料名称:钢管 φ50mm（含转运） |  |  | 单位:kg
编号 | 名称 | 单位 | 数量 | 单价（元） | 合价（元）
一 | 钢材转运
定额组成：D100042×1 + D100045×10.00
运输方法：胶轮车运输水泥、钢材、火工产品 搬运150m 钢材；胶轮车运输水泥、钢材、火工产品 搬运150m 钢材
1 | 人工费 |  |  |  | 2160.38
| 初级工 | 工时 | 310.4 | 6.96 | 2160.38
2 | 材料费 |  |  |  | 41.19
| 零星材料费 | % | 5 | 823.85 | 41.19
3 | 机械费 |  |  |  | 217.47
| 胶轮车 | 台时 | 268.48 | 0.81 | 217.47
4 | 小计 |  |  |  | 2419.04
调整的运杂费合计 |  | 100000kg |  |  | 2419.04
调整的运杂费单价 |  | kg |  |  | 0.02
第17页 共20页
材料调整的运杂费计算表
材料编号:B-39 | 材料名称:卡扣件（含转运） |  |  | 单位:kg
编号 | 名称 | 单位 | 数量 | 单价（元） | 合价（元）
一 | 钢材转运
定额组成：D100042×1 + D100045×10.00
运输方法：胶轮车运输水泥、钢材、火工产品 搬运150m 钢材；胶轮车运输水泥、钢材、火工产品 搬运150m 钢材
1 | 人工费 |  |  |  | 2160.38
| 初级工 | 工时 | 310.4 | 6.96 | 2160.38
2 | 材料费 |  |  |  | 41.19
| 零星材料费 | % | 5 | 823.85 | 41.19
3 | 机械费 |  |  |  | 217.47
| 胶轮车 | 台时 | 268.48 | 0.81 | 217.47
4 | 小计 |  |  |  | 2419.04
调整的运杂费合计 |  | 100000kg |  |  | 2419.04
调整的运杂费单价 |  | kg |  |  | 0.02
第18页 共20页
材料调整的运杂费计算表
材料编号:B-40 | 材料名称:铁件及预埋铁件（含转运） |  |  | 单位:kg
编号 | 名称 | 单位 | 数量 | 单价（元） | 合价（元）
一 | 钢材转运
定额组成：D100042×1 + D100045×10.00
运输方法：胶轮车运输水泥、钢材、火工产品 搬运150m 钢材；胶轮车运输水泥、钢材、火工产品 搬运150m 钢材
1 | 人工费 |  |  |  | 2160.38
| 初级工 | 工时 | 310.4 | 6.96 | 2160.38
2 | 材料费 |  |  |  | 41.19
| 零星材料费 | % | 5 | 823.85 | 41.19
3 | 机械费 |  |  |  | 217.47
| 胶轮车 | 台时 | 268.48 | 0.81 | 217.47
4 | 小计 |  |  |  | 2419.04
调整的运杂费合计 |  | 100000kg |  |  | 2419.04
调整的运杂费单价 |  | kg |  |  | 0.02
第19页 共20页
材料调整的运杂费计算表
材料编号:B-41 | 材料名称:铁钉（含转运） |  |  | 单位:kg
编号 | 名称 | 单位 | 数量 | 单价（元） | 合价（元）
一 | 钢材转运
定额组成：D100042×1 + D100045×10.00
运输方法：胶轮车运输水泥、钢材、火工产品 搬运150m 钢材；胶轮车运输水泥、钢材、火工产品 搬运150m 钢材
1 | 人工费 |  |  |  | 2160.38
| 初级工 | 工时 | 310.4 | 6.96 | 2160.38
2 | 材料费 |  |  |  | 41.19
| 零星材料费 | % | 5 | 823.85 | 41.19
3 | 机械费 |  |  |  | 217.47
| 胶轮车 | 台时 | 268.48 | 0.81 | 217.47
4 | 小计 |  |  |  | 2419.04
调整的运杂费合计 |  | 100000kg |  |  | 2419.04
调整的运杂费单价 |  | kg |  |  | 0.02
第20页 共20页

## 混凝土材料单价计算表
混凝土材料单价计算表
单位：m3
编号 | 混凝土 标号 | 水泥 强度 等级 | 级配 | 预算量 | [5 empty] | 单价 (元)
|  |  |  | 水泥 | 掺和料 | 砂 | 石子 | 外加剂 | 水
|  |  |  | (kg) | (kg) | (m3) | (m3) | (kg) | (kg)
PH00010 | 混凝土 纯混凝土C20 2级配 水泥32.5【卵石换碎石】【粗砂换特细砂】 | 32.5 | 2级配 | 370 |  | 0.485 | 0.816 |  | 0.191 | 186.14
PH00018 | 混凝土 纯混凝土C25 2级配 水泥32.5【卵石换碎石】【粗砂换特细砂】 | 32.5 | 2级配 | 396 |  | 0.465 | 0.816 |  | 0.191 | 191.37
PH00018 | 混凝土 纯混凝土C25 2级配 水泥32.5【卵石换碎石】【粗砂换特细砂】（含转运） | 32.5（含转运） | 2级配 | 396 |  | 0.465 | 0.816 |  | 0.191 | 191.37
PH00026 | 混凝土 纯混凝土C30 2级配 水泥32.5【卵石换碎石】【粗砂换特细砂】 | 32.5 | 2级配 | 434 |  | 0.446 | 0.816 |  | 0.191 | 199.73
PH00153 | 砂浆 砌筑砂浆 M 30【粗砂换特细砂】 | 32.5 |  | 708 |  | 0.891 |  |  | 0.418 | 244.49
PH00153 | 砂浆 砌筑砂浆 M 30【粗砂换特细砂】（含转运） | 32.5（含转运） |  | 708 |  | 0.891 |  |  | 0.418 | 244.49
第1页 共1页