## C.2 工程项目招标控制价扉页(扉-2)【泸州市江阳区茜草片~
| 泸州市江阳区茜草片区工业遗址老旧厂区改造项目施工珠兰路（一期）标段劳务分包 |  |  |  |  | 工程
招标控制价
招标控制价(小写): |  |  | 778943.49元
(大写): |  |  | 柒拾柒万捌仟玖佰肆拾叁元肆角玖分
招 标 人: |  | 泸州兴阳建川实业有限公司 |  | 造价咨询人:
|  | (单位盖章) |  |  | (单位盖章)
法定代表人 或其授权人: |  |  |  | 法定代表人 或其授权人:
|  | (签字或盖章) |  |  | (签字或盖章)
编 制 人: |  |  |  | 复 核 人:
|  | (造价人员签字盖专用章) |  |  | (一级造价工程师签字盖专用章)
编 制 时 间: |  |  |  | 复 核 时 间:
扉-2

## D 工程计价总说明(表-01)招标清单编制说明【泸州市江阳区~
总 说 明
工程名称：泸州市江阳区茜草片区工业遗址老旧厂区改造项目施工珠兰路（一期）标段劳务分包
1.工程概况 1.1工程名称：泸州市江阳区茜草片区工业遗址老旧厂区改造项目—珠兰路（一期）工程 1.2工程地址：泸州市江阳区酒谷大道一段 1.3工程简介：本工程道路起于现状酒谷大道（主干路）K0+00，由西向东止至K0+144.784m，全长为144.784m，道路标准路幅宽24m，双向四车道及人行道，设计速度40KM/h，道路类型为城市次干路。 2.工程招标和分包范围 2.1 工程招标范围：按招标文件执行。 2.2 施工范围：设计图纸和招标文件要求的全部内容。 3.工程量清单编制依据 3.1 设计施工图及地质勘察报告。 3.2《建设工程工程量清单计价规范》GB50500-2013。 3.3 2020年《四川省建设工程工程量清单计价定额》及相关配套文件。 3.4《四川省房屋建筑和市政基础设施工程量清单招标投标报价评审办法》及其配套文件。 3.5 人工费调整系数按川建价发（2025）41号文 四川省建设工程造价总站关于对于各市、州2020年《四川省建设工程工程量清单计价定额》人工费调整的批复； 3.6 安全文明施工费按《四川省建设工程工程量清单计价定额》（2020）中市政工程一般计税方式的基本费率的双倍计取。 3.7 税金按《四川省建设工程工程量清单计价定额》（2020）中一般计税法计取，即：销项增值税率9%、综合附加税税率按工程在市区时0.313%。 3.8 材料价格按《泸州市造价信息》2026年第3期不含税价计算，信息价没有的按当地市场价格（不含税）计算。 3.9 有关的规范、标准、技术资料以及现行的相关政策文件。 3.10 工程实际情况、工程特点。 3.11 工程相关的施工和验收规范。 4.工程质量、材料、施工等的特殊要求 4.1工程质量应达到国家现行验收标准，并按四川省现行相关文件规定满足安全文明施工的相关要求。 4.2材料品质、规格必须满足施工图纸的要求且达到国家和地方相关质量技术规范、标准的要求及招标人要求。 4.3施工必须按经批准的施工组织设计，符合施工规范和验收标准。 4.4本工程中的施工材料和设备按施工到场价计算，不再计算二次搬运费、吊装费等。 5.其他需说明的问题 5.1 本工程量清单应与相关配套文件一起阅读理解，仅是投标报价的共同基础，实际工程计量和工程价款的支付应遵循合同条款的有关规定。 5.2 本工程措施费由投标人踏勘现场后，根据现场实际情况编制的施工组织设计自主确定措施项目和费用。 5.3 本工程量清单含清除地表物和树木砍伐、对管线等已完建筑物、构筑物采取的保护措施费用等。 5.4 规费和税金等不可竞争的费用不包括在子目单价中。不可竞争费用=安全文明施工费+规费+暂列金额；投标报价时安全文明施工费、规费、暂列金额按给定的金额列入投标总价，不再另行报价，否则作废标处理；工程结算时，以招标文件和合同约定为依据，费率按相关规定进行调整。 5.5 本工程砼均使用商品砼，砂浆采用干混砂浆，储罐租金、泵送费、运距投标人自行考虑。 5.6 土石方场内、外运距、弃置场地及费用投标人自行踏勘，自主确定投标报价。 5.7 土石方开挖方式投标人自行确定，开挖方式的风险由投标人自行承担。 5.8 石材的磨边、切角、造型等均综合在报价中，不单独计算。 5.9 本工程暂列金额按分部分项工程量清单及措施项目清单合价的10%计算。 5.10 本工程安全文明施工费为：62705.55元，规费为：23654.29元，暂列金额为：55352.33元。 5.11 风险范围、内容及风险费用按招标文件约定。

## E.2 单项工程招标控制价投标报价汇总表(表-03)
单项工程招标控制价/投标报价汇总表
工程名称：泸州市江阳区茜草片区工业遗址老旧厂区改造项目施工珠兰路（一期）标段\珠兰路
序号 | 单位工程名称 | 金额(元) | 其中：（元）
|  |  | 暂估价 | 安全文明施工费 | 规费
1 | 道路工程 | 344666.61 |  | 31548.04 | 7628.84
2 | 交通工程 | 18595.83 |  | 1545.18 | 601.46
3 | 给排水工程 | 246781.26 |  | 16692.02 | 8980.43
4 | 照明、电力工程 | 92015.87 |  | 7939.25 | 3764.30
5 | 绿化工程 | 59444.32 |  | 4981.06 | 2679.26
合 计 |  | 761503.89 |  | 62705.55 | 23654.29

## E.3 单位工程招标控制价投标报价汇总表(表-04-1)一般~
单位工程招标控制价/投标报价汇总表
（适用于一般计税方法）
工程名称：泸州市江阳区茜草片区工业遗址老旧厂区改造项目施工珠兰路（一期）标段\珠兰路【道路工程】 |  | 标段：/
序号 | 汇总内容 | 金 额（元） | 其中:暂估价(元)
1 | 分部分项及单价措施项目 | 250457.02
1.1 | 道路工程 | 228206.88
1.2 | 单价措施项目 | 22250.14
2 | 总价措施项目 | 32170.93 | -
2.1 | 其中：安全文明施工费 | 31548.04 | -
3 | 其他项目 | 25045.70 | -
3.1 | 其中：暂列金额 | 25045.70 | -
3.2 | 其中：专业工程暂估价 |  | -
3.3 | 其中：计日工 |  | -
3.4 | 其中：总承包服务费 |  | -
4 | 规费 | 7628.84 | -
5 | 创优质工程奖补偿奖励费 |  | -
6 | 税前不含税工程造价 | 315302.49 | -
6.1 | 其中：除税甲供材料（设备）费 |  | -
7 | 销项增值税额 | 28377.22 | -
8 | 附加税 | 986.90 | -
招标控制价/投标报价总价合计=税前不含税工程造价+销项增值税额+附加税 |  | 344666.61

## F.1 分部分项工程和单价措施项目清单与计价表(表-08)【~
分部分项工程和单价措施项目清单与计价表
工程名称：泸州市江阳区茜草片区工业遗址老旧厂区改造项目施工珠兰路（一期）标段\珠兰路【道路工程】 |  |  |  |  | 标段：/
序号 | 项目编码 | 项目名称 | 项目特征描述 | 计量 单位 | 工程量 | 金额（元）
[6 empty] | 综合单价 | 合价 | 其中
[8 empty] | 定额人工费 | 定额机械费 | 暂估价
道路工程
路基工程
土石方工程
1 | 040101001001 | 清运表土（含外运） | 1.名称：清除表土 2.部位：现状表面 3.土、石类别：土石方综合(含淤泥、流砂、建渣、垃圾等) 4.开挖深度：综合 5.土石方开挖方式：投标人自行考虑(不允许爆破） 6.边坡开挖及支护：投标人自行考虑 7.地上、地下管线及建筑物、构筑物的保护：投标人自行考虑 8.废弃料的运输方式、场内外运距、弃土场地及费用：投标人自行考虑，外弃场地必须满足当地相关行政主管部门的要求 8.其余做法：满足设计及施工验收规范要求，并满足城管和环保要求 | m³ | 1717.33 | 21.28 | 36544.78 | 6731.93 | 27820.75
2 | 040101001002 | 挖一般土石方 | 1.名称：挖一般土石方 2.部位：道路路基、道路接顺等 3.土、石类别：土石方综合(含淤泥、流砂、建渣、垃圾等) 4.开挖深度：综合 5.土石方开挖方式：投标人自行考虑(不允许爆破） 6.边坡开挖及支护：投标人自行考虑 7.地上、地下管线及建筑物、构筑物的保护：投标人自行考虑 8.其余做法：满足设计及施工验收规范要求，并满足城管和环保要求 | m³ | 2833 | 5.88 | 16658.04 | 3937.87 | 11785.28
3 | 040103001003 | 土方回填 | 1.名称：土方回填 2.部位：道路路基、道路接顺等 3.填方材料品种：合格土方，满足设计和施工验收规范要求 4.填方材料来源、运输方式、场内外运距、回填方式：投标人自行考虑 5.压实标准、密实度要求：满足设计和施工验收规范要求 6.其余做法：满足设计及施工验收规范要求，并满足城管和环保要求 | m³ | 147.43 | 5.36 | 790.22 | 172.49 | 567.61
4 | 040103002004 | 余方弃置 | 1.名称：余方弃置 2.废弃料品种：土石方综合(含淤泥、流砂、建渣、垃圾等) 3.废弃料的运输方式、场内外运距：投标人自行考虑，外弃场地必须满足当地相关行政主管部门的要求 4.其余做法：满足城管和环保要求 | m³ | 1629.89 | 19.17 | 31244.99 | 5720.91 | 23780.10
5 | 自编01001005 | 弃置补偿费 | 1.名称：弃置补偿费 2.废弃料品种：土石方综合(含淤泥、流砂、建渣、垃圾等) 3.弃土场地及费用：投标人自行考虑，外弃场地必须满足当地相关行政主管部门的要求 4.其余做法：满足城管和环保要求 | m³ | 4403.22 | 6.52 | 28708.99
|  | 分部小计 |  |  |  |  | 113947.02 | 16563.20 | 63953.74
低填浅挖路基处理
6 | 040101001006 | 挖一般土方（含外运） | 1.名称：挖一般土方 2.部位：低填浅挖路基处理 3.土、石类别：土方综合 4.开挖深度：综合 5.土方开挖方式：投标人自行考虑(不允许爆破） 6.边坡开挖及支护：投标人自行考虑 7.地上、地下管线及建筑物、构筑物的保护：投标人自行考虑 8.废弃料的运输方式、场内外运距：投标人自行考虑，外弃场地必须满足当地相关行政主管部门的要求 9.其余做法：满足设计及施工验收规范要求，并满足城管和环保要求 | m³ | 1056 | 21.28 | 22471.68 | 4139.52 | 17107.20
7 | 040103001007 | 换填填料（土） | 1.名称：换填填料（土） 2.部位：低填浅挖路基处理 3.填方材料品种：合格土方，满足设计和施工验收规范要求 4.填方材料来源、运输方式、场内外运距、回填方式：投标人自行考虑 5.压实标准、密实度要求：满足设计和施工验收规范要求 6.其余做法：满足设计及施工验收规范要求，并满足城管和环保要求 | m³ | 1056 | 5.36 | 5660.16 | 1235.52 | 4065.60
|  | 分部小计 |  |  |  |  | 28131.84 | 5375.04 | 21172.80
|  | 分部小计 |  |  |  |  | 142078.86 | 21938.24 | 85126.54
路面工程
车行道
8 | 040202001008 | 路床整形 | 1.名称：路床整形碾压 2.部位：车行道 3.路床挖整、路拱成型：按设计及施工验收规范要求 4.压实标准：满足设计及施工验收规范要求 5.其余做法：满足设计及施工验收规范要求 | m² | 1529 | 1.42 | 2171.18 | 626.89 | 1146.75
9 | 040202011009 | 20cm厚级配碎石垫层 | 1.名称：级配碎石垫层 2.部位：车行道 3.厚度：20cm 4.石料、粒径、压实标准：级配碎石，粒径、压实标准满足设计及规范要求 5.其余做法：满足设计及施工验收规范要求 | m² | 0
10 | 040202015010 | 22cm固化土下基层（水泥5%） | 1.名称：固化土下基层（水泥5%） 2.部位：车行道 3.厚度：22cm 4.水泥含量：5% 5.压实标准、骨料规格：满足设计及施工验收规范要求 6.拌合、摊铺、场内、外运距：投标人自行考虑 7.多合土养生：满足设计及施工验收规范 8.含新旧路面搭接工程量在内，做法满足设计要求 9.其余做法：满足设计及施工验收规范要求 | m² | 0
11 | 040202015011 | 22cm固化土上基层（水泥5.5%） | 1.名称：固化土上基层（水泥5.5%） 2.部位：车行道 3.厚度：22cm 4.水泥含量：5.5% 5.压实标准、骨料规格：满足设计及施工验收规范要求 6.拌合、摊铺、场内、外运距：投标人自行考虑 7.多合土养生：满足设计及施工验收规范 8.含新旧路面搭接工程量在内，做法满足设计要求 9.其余做法：满足设计及施工验收规范要求 | m² | 0
12 | 040203003012 | 乳化沥青透层油 | 1.名称：乳化沥青透层 2.材料品种 ：乳化沥青透层油 3.喷油量：0.7-1.5kg/m² 4.新旧路面搭接：满足设计要求 5.其余做法：满足设计及施工验收规范要求 | m² | 0
13 | 040203004013 | 0.6cm改性乳化沥青稀浆封层 | 1.名称：改性乳化沥青稀浆封层 2.材料品种：改性乳化沥青 3.厚度：0.6cm 4.添加料、骨料要求：满足《公路沥青路面施工技术规范》（JTG F40-2004）中有关技术要求。 5.场内、外运距：投标人自行考虑 6.新旧路面搭接：满足设计要求 7.其余做法：满足设计及施工验收规范要求 | m² | 0
14 | 040203006014 | 6cm厚普通沥青混凝土（AC-25C）下面层 | 1.名称：普通沥青混凝土（AC-25C） 2.部位：下面层 3.沥青品种：普通沥青混凝土（AC-25C） 4.骨料最大粒径：符合设计和规范要求 5.厚度：6cm 6.场内、外运距：投标人自行考虑 7.含新旧路面搭接工程量在内，做法满足设计要求 8.其余做法：满足设计及施工验收规范要求 | m² | 0
15 | 040203003015 | 改性乳化沥青粘层 | 1.名称：改性乳化沥青粘层 2.材料品种 ：改性乳化沥青 3.喷油量： 0.3-0.6kg/m² 4.新旧路面搭接：满足设计要求 5.其余做法：满足设计及施工验收规范要求 | m² | 0
16 | 040203006016 | 5cm厚改性沥青混凝土（AC-16C）中面层 | 1.名称：改性沥青混凝土（AC-16C） 2.部位：中面层 3.沥青品种：改性沥青混凝土（AC-16C） 4.骨料最大粒径：符合设计和规范要求 5.厚度：5cm 6.场内、外运距：投标人自行考虑 7.含新旧路面搭接工程量在内，做法满足设计要求 8.其余做法：满足设计及施工验收规范要求 | m² | 0
17 | 040203006017 | 4cm厚改性沥青玛蹄脂碎石混合料（SMA-13）上面层 | 1.名称：改性沥青玛蹄脂碎石混合料（SMA-13） 2.部位：上面层 3.沥青品种：改性沥青玛蹄脂碎石混合料（SMA-13） 4.骨料最大粒径:符合设计和规范要求 5.厚度：4cm 6.场内、外运距：投标人自行考虑 7.含新旧路面搭接工程量在内，做法满足设计要求 8.其余做法：满足设计及施工验收规范要求 | m² | 0
18 | 040204004018 | 机制C30砼立式路缘石 150mm×550mm×1000mm | 1.名称：机制C30砼立式路缘石 150mm×550mm×1000mm 2.材料品种、规格：机制C30砼立式路缘石 150mm×550mm×1000mm 3.找平层材料品种、厚度、强度：砂浆找平层3cm 4.石材磨边、拉槽、倒角、嵌缝、酸洗、石材处理剂、填缝剂等：满足设计及施工验收规范要求 5.含完成本工作所需要的挖、填、弃方工程量在内综合计算 6.其余做法：满足设计及施工验收规范要求 | m | 441.04 | 8.50 | 3748.84 | 2937.33
19 | 040204004019 | 机制C30砼路平石 250mm×120mm×1000mm | 1.名称：机制C30砼路平石 250mm×120mm×1000mm 2.材料品种、规格：机制C30砼路平石 250mm×120mm×1000mm 3.找平层材料品种、厚度、强度：砂浆找平层3cm 4.石材磨边、拉槽、倒角、嵌缝、酸洗、石材处理剂、填缝剂等：满足设计及施工验收规范要求 5.含车行道局部拓宽位置的C20砼基层综合计算 6.含完成本工作所需要的挖、填、弃方工程量在内综合计算 7.其余做法：满足设计及施工验收规范要求 | m | 240.33 | 7.92 | 1903.41 | 1494.85
20 | 040201021020 | 聚酯玻纤土工布 250g/m² | 1.名称：聚酯玻纤土工布 2.材料品种：聚酯玻纤土工布 3.部位：新旧路面搭接处 4.搭接方式：详设计 5.其余做法：满足设计及施工验收规范要求 | m² | 15 | 3.59 | 53.85 | 42.00
21 | 040203003021 | 改性黏结沥青 | 1.名称：改性黏结沥青 2.材料品种：改性黏结沥青 3.部位：新旧路面搭接处 4.搭接方式：详设计 5.其余做法：满足设计及施工验收规范要求 | m² | 2.4 | 0.41 | 0.98 | 0.60
|  | 分部小计 |  |  |  |  | 7878.26 | 5101.67 | 1146.75
人行道
22 | 040501004022 | HDPE透水盲管 DN50（含土工布） | 1.项目名称：HDPE透水盲管 DN50 2.材质及规格：HDPE透水盲管 DN50，土工布包裹，土工布300g/m² 3.布置方式：人行道每隔30m设置，横坡同人行道 4.含完成本工作所需要的挖、填、弃方工程量在内综合计算 5.其他：满足设计及施工验收规范要求 | m | 15.75 | 8.47 | 133.40 | 110.57
23 | 040501004023 | HDPE透水盲管 DN100（含土工布） | 1.项目名称：HDPE透水盲管 DN100 2.材质及规格：HDPE透水盲管 DN100，土工布包裹，土工布300g/m² 3.布置方式：人行道通长敷设 4.含完成本工作所需要的挖、填、弃方工程量在内综合计算 5.其他：满足设计及施工验收规范要求 | m | 193 | 8.47 | 1634.71 | 1354.86
24 | 040501004024 | PVC管 DN100（总工程量≤50m） | 1.项目名称：PVC管 DN100 2.材质及规格：PVC管 DN100 3.布置方式：详设计 4.含完成本工作所需要的挖、填、弃方工程量在内综合计算 5.其他：满足设计及施工验收规范要求 | m | 2.1 | 5.01 | 10.52 | 8.11
25 | 040204001025 | 人行道整形碾压 | 1.名称：人行道整形碾压 2.部位：人行道 3.路床挖整、路拱成型：按设计及施工验收规范要求 4.压实标准：满足设计及施工验收规范要求 5.其余做法：满足设计及施工验收规范要求 | m² | 430.38 | 1.47 | 632.66 | 456.20 | 51.65
26 | 040201021026 | 复合土工隔膜 200g/m² | 1.材料品种、规格：复合土工隔膜 200g/m² 2.部位：人行道 3.其余做法：满足设计及施工验收规范要求 | m² | 430.38 | 3.59 | 1545.06 | 1205.06
27 | 040204002027 | 30cm厚级配碎石垫层 | 1.名称：30cm厚级配碎石垫层 2.部位：人行道 3.厚度：30cm 4.石料、粒径、压实标准：级配碎石，粒径、压实标准满足设计及规范要求 5.其余做法：满足设计及施工验收规范要求 | m² | 430.38 | 8.74 | 3761.52 | 2595.19 | 421.77
28 | 040204002028 | 20cm厚素色透水混凝土 | 1.名称：20cm厚素色透水混凝土 2.部位：人行道 3.厚度：20cm 4.混凝土种类、强度等级、骨料粒径、配合比：透水混凝土 5.掺合料：满足设计及施工验收规范要求 6.其余做法：满足设计及施工验收规范要求 | m² | 400.84 | 24.64 | 9876.70 | 6132.85 | 2425.08
29 | 040204002029 | 5cm厚彩色透水混凝土 | 1.名称：5cm厚彩色透水混凝土 2.部位：人行道 3.厚度：5cm 4.混凝土种类、强度等级、骨料粒径、配合比：素色透水水泥混凝土 5.掺合料：满足设计及施工验收规范要求 6.其余做法：满足设计及施工验收规范要求 | m² | 343.04 | 24.64 | 8452.51 | 5248.51 | 2075.39
30 | 040203004030 | 双丙聚氨酯密封处理 | 1.材料品种：双丙聚氨酯密封处理 2.部位：人行道 3.其余做法：满足设计及施工验收规范要求 | m² | 343.04 | 2.49 | 854.17 | 583.17
31 | 040204002031 | 30cm×30cm×5cm仿石材透水盲道砖 | 1.名称：30cm×30cm×5cm仿石材透水盲道砖 2.部位：人行道 3.尺寸：30cm×30cm×5cm 4.找平层材料品种、厚度、强度：砂浆找平层2cm 5.其余做法：满足设计及施工验收规范要求 | m² | 63.8 | 41.96 | 2677.05 | 2111.78 | 5.10
32 | 040204004032 | 机制C25砼路边石 120mm×220mm×1000mm | 1.名称：机制C25砼路边石 120mm×220mm×1000mm 2.材料品种、规格：机制C25砼路边石 120mm×220mm×1000mm 3.找平层材料品种、厚度、强度：砂浆找平层3cm 4.石材磨边、拉槽、倒角、嵌缝、酸洗、石材处理剂、填缝剂等：满足设计及施工验收规范要求 5.含完成本工作所需要的挖、填、弃方工程量在内综合计算 6.其余做法：满足设计及施工验收规范要求 | m | 196.94 | 7.24 | 1425.85 | 1120.59
|  | 分部小计 |  |  |  |  | 31004.15 | 20926.89 | 4978.99
|  | 分部小计 |  |  |  |  | 38882.41 | 26028.56 | 6125.74
边坡绿化工程
33 | 050102012033 | 三维网喷播植草护坡 | 1.名称：三维网喷播植草护坡 2.部位：详设计 3.草(灌木)籽种类及配比 ：草籽（狗牙根15%﹑百喜草15%﹑百慕大10%﹑高羊茅10%）；草花籽（虞美人10%、格桑花10%、百日菊10%）；灌木籽（银合欢5%洋槐5%﹑黄花槐10%） 4.发芽率及纯净度：绿化种子发芽率达85%以上，纯净度达97%，无纺布规格为12g/m² 5.养护期及成活率：养护期一年，100%成活率 6.其余做法：满足设计及施工验收规范要求 | m² | 434.39 | 10.63 | 4617.57 | 1972.13 | 108.60
|  | 分部小计 |  |  |  |  | 4617.57 | 1972.13 | 108.60
拆除及恢复工程
34 | 041001001034 | 16cm路面切缝 | 1.名称：路面切缝 2.材质、厚度：投标人自行考虑 3.其余做法：满足设计及施工验收规范要求 | m | 91.3 | 6.81 | 621.75 | 518.58 | 44.74
35 | 041001001035 | 拆除16cm现状车行道沥青混凝土面层 | 1.名称：拆除现状车行道沥青混凝土面层 2.材质、厚度：投标人自行考虑 3.其余做法：满足设计及施工验收规范要求 | m² | 116 | 3.93 | 455.88 | 199.52 | 278.40
36 | 041001001036 | 拆除35cm临时水泥通道 | 1.名称：拆除临时水泥通道 2.材质、厚度：投标人自行考虑 3.其余做法：满足设计及施工验收规范要求 | m² | 389 | 9.18 | 3571.02 | 1435.41 | 2322.33
37 | 041001003037 | 拆除45cm现状车行道基层 | 1.名称：拆除现状车行道基层 2.材质、厚度：投标人自行考虑 3.其余做法：满足设计及施工验收规范要求 | m² | 116 | 6.63 | 769.08 | 245.92 | 544.04
38 | 041001004038 | 铣刨4cm现状车行道沥青混凝土面层 | 1.名称：铣刨现状车行道沥青混凝土面层 2.材质、厚度：投标人自行考虑 3.其余做法：满足设计及施工验收规范要求 | m² | 560 | 10.58 | 5924.80 | 1926.40 | 3847.20
39 | 041001005039 | 拆除现状花岗石路沿石及路边石 | 1.名称：拆除现状花岗石路沿石及路边石 2.材质、厚度：花岗石路沿石及路边石 3.其余做法：满足设计及施工验收规范要求 | m | 140 | 1.92 | 268.80 | 264.60
40 | 041001002040 | 拆除现状人行道花岗石面层 | 1.名称：拆除现状人行道花岗石面层 2.厚度：投标人自行考虑 3.其余做法：满足设计及施工验收规范要求 | m² | 423 | 0.74 | 313.02 | 76.14 | 253.80
41 | 041001001041 | 拆除17cm现状人行道砂浆找平层及基层 | 1.名称：拆除现状人行道砂浆找平层及基层 2.材质、厚度：投标人自行考虑 3.其余做法：满足设计及施工验收规范要求 | m² | 423 | 2.50 | 1057.50 | 338.40 | 748.71
42 | 040101001042 | 拆除人行道拓宽部分原有绿化土（含外运） | 1.名称：人行道拓宽部分原有绿化土 2.部位：人行道拓宽部分原有绿化土 3.土、石类别：土方综合 4.开挖深度：综合 5.土方开挖方式：投标人自行考虑(不允许爆破） 6.边坡开挖及支护：投标人自行考虑 7.地上、地下管线及建筑物、构筑物的保护：投标人自行考虑 8.废弃料的运输方式、场内外运距：投标人自行考虑，外弃场地必须满足当地相关行政主管部门的要求 9.其余做法：满足设计及施工验收规范要求，并满足城管和环保要求 | m³ | 154.8 | 21.28 | 3294.14 | 606.82 | 2507.76
43 | 041001008043 | 拆除混凝土墩柱 | 1.名称：拆除混凝土墩柱 2.材质、厚度：投标人自行考虑 3.其余做法：满足设计及施工验收规范要求 | m³ | 3.84 | 38.59 | 148.19 | 50.96 | 105.95
44 | 040202015044 | 15cm厚固化土基层（水泥5%） | 1.名称：固化土基层（水泥5%） 2.部位：人行道 3.厚度：15cm 4.水泥含量：5% 5.压实标准、骨料规格：满足设计及施工验收规范要求 6.拌合、摊铺、场内、外运距：投标人自行考虑 7.多合土养生：满足设计及施工验收规范 8.含新旧路面搭接工程量在内，做法满足设计要求 9.其余做法：满足设计及施工验收规范要求 | m² | 529 | 5.07 | 2682.03 | 936.33 | 1126.77
45 | 040204002045 | 60cm×30cm×5cm花岗岩面层 | 1.名称：60×30×5cm花岗岩面层 2.部位：人行道 3.面层种类、厚度：60×30×5cm花岗岩面层 4.找平层：20mm厚1:3水泥砂浆找平层 5.块料磨边、拉槽、倒角、嵌缝、酸洗、块料处理剂、填缝剂等：满足设计及施工验收规范要求 6.其余做法：满足设计及施工验收规范要求 | m² | 529 | 42.88 | 22683.52 | 17927.81
46 | 040204004046 | 花岗石路缘石 150mm×400mm×1000mm | 1.名称：花岗石路缘石 150mm×400mm×1000mm 2.材料品种、规格：花岗石路缘石 150mm×400mm×1000mm 3.找平层材料品种、厚度、强度：砂浆找平层3cm 4.石材磨边、拉槽、倒角、嵌缝、酸洗、石材处理剂、填缝剂等：满足设计及施工验收规范要求 5.其余做法：满足设计及施工验收规范要求 | m | 40.2 | 9.61 | 386.32 | 316.78
47 | 040204004047 | 花岗石路边石 120mm×220mm×1000mm | 1.名称：花岗石路边石 120mm×220mm×1000mm 2.材料品种、规格：花岗石路边石 120mm×220mm×1000mm 3.找平层材料品种、厚度、强度：砂浆找平层3cm 4.石材磨边、拉槽、倒角、嵌缝、酸洗、石材处理剂、填缝剂等：满足设计及施工验收规范要求 5.其余做法：满足设计及施工验收规范要求 | m | 56.57 | 7.99 | 451.99 | 371.66
|  | 分部小计 |  |  |  |  | 42628.04 | 25215.33 | 11779.70
|  | 分部小计 |  |  |  |  | 228206.88 | 75154.26 | 103140.58
单价措施项目清单
大型机械设备进出场及安拆
48 | 041106001056 | 大型机械设备进场费 履带式挖掘机（斗容量） ＞1m³ | 1.名称：大型机械设备进出场及安拆 2.机械设备种类、规格、型号：履带式挖掘机（斗容量） ＞1m³ 3.其它要求：满足施工及安全要求 | 台次 | 1 | 3310.47 | 3310.47 | 1170.00 | 1918.71
49 | 041106001057 | 大型机械设备出场费 履带式挖掘机（斗容量） ＞1m³ | 1.名称：大型机械设备进出场及安拆 2.机械设备种类、规格、型号：履带式挖掘机（斗容量） ＞1m³ 3.其它要求：满足施工及安全要求 | 台次 | 1 | 3310.47 | 3310.47 | 1170.00 | 1918.71
50 | 041106001058 | 大型机械设备进场费 履带式推土机（功率） ≤90kW | 1.名称：大型机械设备进出场及安拆 2.机械设备种类、规格、型号：履带式推土机（功率） ≤90kW 3.其它要求：满足施工及安全要求 | 台次 | 1 | 2263.39 | 2263.39 | 630.00 | 1464.09
51 | 041106001059 | 大型机械设备出场费 履带式推土机（功率） ≤90kW | 1.名称：大型机械设备进出场及安拆 2.机械设备种类、规格、型号：履带式推土机（功率） ≤90kW 3.其它要求：满足施工及安全要求 | 台次 | 1 | 2263.39 | 2263.39 | 630.00 | 1464.09
52 | 041106001060 | 大型机械设备进场费 压路机 | 1.名称：大型机械设备进出场及安拆 2.机械设备种类、规格、型号：压路机 3.其它要求：满足施工及安全要求 | 台次 | 1 | 2306.52 | 2306.52 | 637.50 | 1508.85
53 | 041106001061 | 大型机械设备出场费 压路机 | 1.名称：大型机械设备进出场及安拆 2.机械设备种类、规格、型号：压路机 3.其它要求：满足施工及安全要求 | 台次 | 1 | 2306.52 | 2306.52 | 637.50 | 1508.85
54 | 041106001062 | 大型机械设备进场费 沥青混凝土摊铺机 | 1.名称：大型机械设备进出场及安拆 2.机械设备种类、规格、型号：沥青混凝土摊铺机 3.其它要求：满足施工及安全要求 | 台次 | 1 | 3244.69 | 3244.69 | 825.00 | 2256.61
55 | 041106001063 | 大型机械设备出场费 沥青混凝土摊铺机 | 1.名称：大型机械设备进出场及安拆 2.机械设备种类、规格、型号：沥青混凝土摊铺机 3.其它要求：满足施工及安全要求 | 台次 | 1 | 3244.69 | 3244.69 | 825.00 | 2256.61
|  | 分部小计 |  |  |  |  | 22250.14 | 6525.00 | 14296.52
|  | 分部小计 |  |  |  |  | 22250.14 | 6525.00 | 14296.52
合 计 | [6 empty] | 250457.02 | 81679.26 | 117437.10

## F.4 总价措施项目清单与计价表(表-11)【道路工程】
总价措施项目清单与计价表
工程名称：泸州市江阳区茜草片区工业遗址老旧厂区改造项目施工珠兰路（一期）标段\珠兰路【道路工程】 |  |  |  | 标段：/
序号 | 项目编码 | 项目名称 | 计算基础 | 费率 （%） | 金额 （元） | 调整费率 (%) | 调整后金额 (元) | 备注
定额(人工费+机械费)
1 | 041109001048 | 安全文明施工费 |  |  | 31548.04
1.1 | ① | 环境保护费 |  |  | 1709.50
1.2 | ② | 文明施工费 |  |  | 7148.82
1.3 | ③ | 安全施工费 |  |  | 11966.50
1.4 | ④ | 临时设施费 |  |  | 10723.22
2 | 041109002049 | 夜间施工增加费 |  |  | 254.82
3 | 041109003050 | 二次搬运费 |  |  | 113.25
4 | 041109004051 | 冬雨季施工增加费 |  |  | 198.19
5 | 041109005052 | 行车、行人干扰
6 | 041109006053 | 地上、地下设施、建筑物的临时保护设施
7 | 041109007054 | 已完工程及设备保护费
8 | 041109008055 | 工程定位复测费 |  |  | 56.63
合计 |  |  |  |  | 32170.93

## G.1 其他项目清单与计价汇总表(表-12)【道路工程】
其他项目清单与计价汇总表
工程名称：泸州市江阳区茜草片区工业遗址老旧厂区改造项目施工珠兰路（一期）标段\珠兰路【道路工程】 |  | 标段：/
序号 | 项 目 名 称 | 金额(元) | 结算金额（元） | 备注
1 | 暂列金额 | 25045.70
2 | 暂估价
2.1 | 材料(工程设备)暂估价/结算价 | -
2.2 | 专业工程暂估价/结算价
3 | 计日工
4 | 总承包服务费
合 计 |  | 25045.70 | - | -

## G.2 暂列金额明细表(表-12-1)【道路工程】
暂列金额明细表
工程名称：泸州市江阳区茜草片区工业遗址老旧厂区改造项目施工珠兰路（一期）标段\珠兰路【道路工程】 |  | 标段：/
序号 | 项目名称 | 计量单位 | 暂定金额(元) | 备注
1 | 暂列金额 | 项 | 25045.70
合 计 |  |  | 25045.70 | -

## G.3 材料(工程设备)暂估单价及调整表(表-12-2)【道~
材料(工程设备)暂估单价及调整表
工程名称：泸州市江阳区茜草片区工业遗址老旧厂区改造项目施工珠兰路（一期）标段\珠兰路【道路工程】 | [5 empty] | 标段：/
序号 | 材料(工程设备) 名称、规格、型号 | 计量 单位 | 数量 |  | 暂估(元) |  | 确认(元) |  | 差额±(元) |  | 备注
|  |  | 暂估 | 确认 | 单价 | 合价 | 单价 | 合价 | 单价 | 合价
合计

## G.4 专业工程暂估价表(表-12-3)【道路工程】
专业工程暂估价表
工程名称：泸州市江阳区茜草片区工业遗址老旧厂区改造项目施工珠兰路（一期）标段\珠兰路【道路工程】 |  |  | 标段：/
序号 | 工程名称 | 工程内容 | 暂估金额(元) | 结算金额(元) | 差额±（元） | 备注
合 计 |  |  |  | - | - | -

## G.5 计日工表(表-12-4)【道路工程】
计 日 工 表
工程名称：泸州市江阳区茜草片区工业遗址老旧厂区改造项目施工珠兰路（一期）标段\珠兰路【道路工程】 |  |  | 标段：/
编号 | 项目名称 | 单位 | 暂定数量 | 实际数量 | 综合单价(元) | 合价(元)
[6 empty] | 暂定 | 实际
一 | 人工
1 | 房屋建筑、仿古建筑、市政、园林绿化、抹灰工程、构筑物、爆破、城市轨道交通、既有及小区改造房屋建筑维修与加固、城市地下综合管廊、绿色建筑、装配式房屋建筑、城市道路桥梁养护维修、排水管网非开挖修复工程普工 | 工日
2 | 装饰（抹灰工程除外）、通用安装工程普工 | 工日
3 | 房屋建筑、仿古建筑、市政、园林绿化、抹灰工程、构筑物、爆破、城市轨道交通、既有及小区改造房屋建筑维修与加固、城市地下综合管廊、绿色建筑、装配式房屋建筑、城市道路桥梁养护维修、排水管网非开挖修复工程技工 | 工日
4 | 装饰（抹灰工程除外）、通用安装工程技工 | 工日
5 | 高级技工 | 工日
人工小计
总 计

## G.6 总承包服务费计价表(表-12-5)【道路工程】
总承包服务费计价表
工程名称：泸州市江阳区茜草片区工业遗址老旧厂区改造项目施工珠兰路（一期）标段\珠兰路【道路工程】 |  |  |  | 标段：/
序号 | 项目名称 | 项目价值(元） | 服务内容 | 计算基础 | 费率（%） | 金额（元）
- | 合计 | - | - | - | -

## K.2 承包人提供主要材料和工程设备一览表(表-20)【道路~
承包人提供主要材料和工程设备一览表 （适用造价信息差额调整法）
工程名称：泸州市江阳区茜草片区工业遗址老旧厂区改造项目施工珠兰路（一期）标段\珠兰路【道路工程】 |  |  |  |  | 标段：/
序号 | 名称、规格、型号 | 单位 | 数量 | 风险系数% | 基准单价(元) | 投标单价(元) | 发承包人确认单价(元) | 备注

## E.3 单位工程招标控制价投标报价汇总表(表-04-1)一~1
单位工程招标控制价/投标报价汇总表
（适用于一般计税方法）
工程名称：泸州市江阳区茜草片区工业遗址老旧厂区改造项目施工珠兰路（一期）标段\珠兰路【交通工程】 |  | 标段：/
序号 | 汇总内容 | 金 额（元） | 其中:暂估价(元)
1 | 分部分项及单价措施项目 | 13482.68
1.1 | 交通工程 | 11916.39
1.2 | 单价措施项目 | 1566.29
2 | 总价措施项目 | 1579.13 | -
2.1 | 其中：安全文明施工费 | 1545.18 | -
3 | 其他项目 | 1348.27 | -
3.1 | 其中：暂列金额 | 1348.27 | -
3.2 | 其中：专业工程暂估价 |  | -
3.3 | 其中：计日工 |  | -
3.4 | 其中：总承包服务费 |  | -
4 | 规费 | 601.46 | -
5 | 创优质工程奖补偿奖励费 |  | -
6 | 税前不含税工程造价 | 17011.54 | -
6.1 | 其中：除税甲供材料（设备）费 |  | -
7 | 销项增值税额 | 1531.04 | -
8 | 附加税 | 53.25 | -
招标控制价/投标报价总价合计=税前不含税工程造价+销项增值税额+附加税 |  | 18595.83

## F.1 分部分项工程和单价措施项目清单与计价表(表-08)~2
分部分项工程和单价措施项目清单与计价表
工程名称：泸州市江阳区茜草片区工业遗址老旧厂区改造项目施工珠兰路（一期）标段\珠兰路【交通工程】 |  |  |  |  | 标段：/
序号 | 项目编码 | 项目名称 | 项目特征描述 | 计量 单位 | 工程量 | 金额（元）
[6 empty] | 综合单价 | 合价 | 其中
[8 empty] | 定额人工费 | 定额机械费 | 暂估价
交通工程
1 | 040101003064 | 挖沟槽、基坑土石方 | 1.项目名称：挖沟槽、基坑土石方 2.土、石类别：综合 3.开挖深度：综合 4.开挖方式：投标人自行考虑 5.地上、地下管线及建筑物、构筑物的保护：投标人自行考虑 6.其余做法：满足设计及施工验收规范要求，并满足城管和环保要求 | m³ | 23.27 | 7.09 | 164.98 | 37.46 | 118.21
2 | 040103001065 | 土石方回填（交通工程） | 1.名称：土石方回填 2.填方材料品种：合格土石方，满足设计和施工验收规范要求 3.填方材料来源、运输方式、场内外运距、回填方式：投标人自行考虑 4.压实标准、密实度要求：满足设计和施工验收规范要求 5.其余做法：满足设计及施工验收规范要求，并满足城管和环保要求 | m³ | 9.19 | 5.38 | 49.44 | 10.75 | 35.57
3 | 040103002066 | 余方弃置（交通工程） | 1.名称：余方弃置 2.废弃料品种：土石方综合 3.废弃料的运输方式、场内外运距：投标人自行考虑，外弃场地必须满足当地相关行政主管部门的要求 4.其余做法：满足城管和环保要求 | m³ | 14.08 | 19.74 | 277.94 | 50.97 | 211.62
4 | 自编01001067 | 弃置补偿费 | 1.名称：弃置补偿费 2.废弃料品种：土石方综合(含淤泥、流砂、建渣、垃圾等) 3.弃土场地及费用：投标人自行考虑，外弃场地必须满足当地相关行政主管部门的要求 4.其余做法：满足城管和环保要求 | m³ | 14.08 | 6.52 | 91.80
5 | 040205004068 | 停车标志板（含基础、立柱） | 1.项目名称：停车标志板（含基础、立柱） 2.标志板：八角型800×2mm铝板(超强级反光膜，版面样式及颜色详设计) 3.立柱材质及规格：钢管，Ф89mm*4.5mm*3500mm 4.配件等材料规格及做法：具体做法详设计图 5.基础：C25商品混凝土 6.钢构件的热镀锌、油漆、喷塑、防锈、防腐处理：满足设计及施工验收规范 7.钢筋：详设计 8.钢筋的连接方式：满足设计及施工验收规范要求 9.混凝土运输及浇筑：投标人自行考虑 10.其余做法：满足设计及施工验收规范要求 | 套 | 1 | 374.84 | 374.84 | 155.34 | 113.67
6 | 040205004069 | 人行横道标志板（含基础、立柱） | 1.项目名称：人行横道标志板（含基础、立柱） 2.标志板：800×800×2mm铝板(超强级反光膜，版面样式及颜色详设计) 3.立柱材质及规格：钢管，Ф89mm*4.5mm*3500mm 4.配件等材料规格及做法：具体做法详设计图 5.基础：C25商品混凝土 6.钢构件的热镀锌、油漆、喷塑、防锈、防腐处理：满足设计及施工验收规范 7.钢筋：详设计 8.钢筋的连接方式：满足设计及施工验收规范要求 9.混凝土运输及浇筑：投标人自行考虑 10.其余做法：满足设计及施工验收规范要求 | 套 | 1 | 374.84 | 374.84 | 155.34 | 113.67
7 | 040205004070 | 停车+人行横道标志板（含基础、立柱） | 1.项目名称：停车+人行横道标志板（含基础、立柱） 2.标志板：八角型800×2mm铝板+800×800×2mm铝板(超强级反光膜，版面样式及颜色详设计) 3.立柱材质及规格：钢管，Ф121mm*8mm*4500mm 4.配件等材料规格及做法：具体做法详设计图 5.基础：C25商品混凝土 6.钢构件的热镀锌、油漆、喷塑、防锈、防腐处理：满足设计及施工验收规范 7.钢筋：详设计 8.钢筋的连接方式：满足设计及施工验收规范要求 9.混凝土运输及浇筑：投标人自行考虑 10.其余做法：满足设计及施工验收规范要求 | 套 | 1 | 604.23 | 604.23 | 249.34 | 206.15
8 | 040205004071 | 立柱式禁停+限速标志板（含基础、立柱） | 1.项目名称：立柱式禁停+限速标志板（含基础、立柱） 2.标志板：1000×2500×2mm铝板(超强级反光膜，版面样式及颜色详设计) 3.立柱材质及规格：钢管，Ф140mm*8mm*5000mm 4.配件等材料规格及做法：具体做法详设计图 5.基础：C25商品混凝土 6.钢构件的热镀锌、油漆、喷塑、防锈、防腐处理：满足设计及施工验收规范 7.钢筋：详设计 8.钢筋的连接方式：满足设计及施工验收规范要求 9.混凝土运输及浇筑：投标人自行考虑 10.其余做法：满足设计及施工验收规范要求 | 套 | 1 | 783.63 | 783.63 | 346.00 | 214.48
9 | 040205004072 | 立柱式路名牌380×1200mm（含基础、立柱） | 1.项目名称：立柱式路名牌（含基础、立柱） 2.标志板：380×1200名牌(白色有机板+深灰色钢板+超强级反光膜，版面样式及颜色详设计) 3.立柱材质及规格：钢管，120*100*8mm方钢管，3742mm高 4.配件等材料规格及做法：具体做法详设计图 5.垫层：C20商品混凝土 6.基础：C25商品混凝土 7.钢构件的热镀锌、油漆、喷塑、防锈、防腐处理：满足设计及施工验收规范 8.混凝土运输及浇筑：投标人自行考虑 9.其余做法：满足设计及施工验收规范要求 | 套 | 2 | 277.72 | 555.44 | 228.50 | 223.78
10 | 040205004073 | 悬臂式指路标志板 4000×2800×3mm（含基础、立柱） | 1.项目名称：悬臂式指路标志板悬臂6m（含基础、立柱） 2.标志板：4000×2800×3mm铝板(版面样式及颜色详设计) 3.立柱材质及规格：钢管，Ф273mmx12mmx8000mm 4.横梁、竖撑材质及规格：钢管，Ф158mmx8mm、Ф121mmx5mm 5.配件等材料规格及做法：具体做法详设计图 6.垫层：C10商品混凝土 7.基础：C25商品混凝土 8.钢构件的热镀锌、油漆、喷塑、防锈、防腐处理：满足设计及施工验收规范 9.钢筋：详设计 10.钢筋连接方式：满足设计及施工验收规范要求 11.混凝土运输及浇筑：投标人自行考虑 12.其余做法：满足设计及施工验收规范要求 | 套 | 1 | 3381.34 | 3381.34 | 1509.39 | 672.31
11 | 040205004074 | 指路标志板 800×1200×2mm（含基础、立柱） | 1.项目名称：指路标志板 2.标志板：800×1200×2mm铝板(超强级反光膜，版面样式及颜色详设计) 3.立柱材质及规格：钢管，Ф89mm*4.5mm*3500mm 4.配件等材料规格及做法：具体做法详设计图 5.基础：C25商品混凝土 6.钢构件的热镀锌、油漆、喷塑、防锈、防腐处理：满足设计及施工验收规范 7.钢筋：详设计 8.钢筋的连接方式：满足设计及施工验收规范要求 9.混凝土运输及浇筑：投标人自行考虑 10.其余做法：满足设计及施工验收规范要求 | 套 | 1 | 432.50 | 432.50 | 193.87 | 121.00
12 | 040205004075 | 掉头标志板 800×800×2mm（含基础、立柱） | 1.项目名称：掉头标志板 2.标志板：800×800×2mm铝板(超强级反光膜，版面样式及颜色详设计) 3.立柱材质及规格：钢管，Ф89mm*4.5mm*3500mm 4.配件等材料规格及做法：具体做法详设计图 5.基础：C25商品混凝土 6.钢构件的热镀锌、油漆、喷塑、防锈、防腐处理：满足设计及施工验收规范 7.钢筋：详设计 8.钢筋的连接方式：满足设计及施工验收规范要求 9.混凝土运输及浇筑：投标人自行考虑 10.其余做法：满足设计及施工验收规范要求 | 套 | 1 | 375.00 | 375.00 | 155.46 | 113.67
13 | 040205004076 | 禁停标志板 1000×1200×2mm（含基础、立柱） | 1.项目名称：禁停标志板 2.标志板：1000×1200×2mm铝板(超强级反光膜，版面样式及颜色详设计) 3.立柱材质及规格：钢管，Ф89mm*4.5mm*3500mm 4.配件等材料规格及做法：具体做法详设计图 5.基础：C25商品混凝土 6.钢构件的热镀锌、油漆、喷塑、防锈、防腐处理：满足设计及施工验收规范 7.钢筋：详设计 8.钢筋的连接方式：满足设计及施工验收规范要求 9.混凝土运输及浇筑：投标人自行考虑 10.其余做法：满足设计及施工验收规范要求 | 套 | 1 | 506.22 | 506.22 | 217.63 | 157.62
14 | 040205007077 | 直行标记 | 1.项目名称：直行标记 2.材料品种及厚度：掺有玻璃珠的热熔涂料，膜厚1.8mm（硬化干燥时）以上，满足GA/T298-2001（道路标线涂料） 3.标记形状、尺寸：详设计 4.其余做法：满足设计及施工验收规范要求 | 个 | 2 | 39.87 | 79.74 | 44.72 | 19.52
15 | 040205007078 | 左右转标记 | 1.项目名称：左右转标记 2.材料品种及厚度：掺有玻璃珠的热熔涂料，膜厚1.8mm（硬化干燥时）以上，满足GA/T298-2001（道路标线涂料） 3.标记形状、尺寸：详设计 4.其余做法：满足设计及施工验收规范要求 | 个 | 5 | 51.68 | 258.40 | 144.90 | 63.30
16 | 040205007079 | 掉头标记 | 1.项目名称：掉头标记 2.材料品种及厚度：掺有玻璃珠的热熔涂料，膜厚1.8mm（硬化干燥时）以上，满足GA/T298-2001（道路标线涂料） 3.标记形状、尺寸：详设计 4.其余做法：满足设计及施工验收规范要求 | 个 | 4 | 87.86 | 351.44 | 197.08 | 86.08
17 | 040205007080 | 停车标记 | 1.项目名称：停车标记 2.材料品种及厚度：掺有玻璃珠的热熔涂料，膜厚1.8mm（硬化干燥时）以上，满足GA/T298-2001（道路标线涂料） 3.标记形状、尺寸：详设计 4.其余做法：满足设计及施工验收规范要求 | 个 | 1 | 145.16 | 145.16 | 93.20 | 22.99
18 | 040205006081 | 中心黄色双实线 | 1.项目名称：中心黄色双实线 2.材料品种及厚度：掺有玻璃珠的热熔涂料，膜厚1.8mm（硬化干燥时）以上，满足GA/T298-2001（道路标线涂料） 3.标线类型、尺寸：详设计 4.其余做法：满足设计及施工验收规范要求 | m² | 18.36 | 7.42 | 136.23 | 58.20 | 52.88
19 | 040205006082 | 车道边缘白色实线 | 1.项目名称：车道边缘白色实线 2.材料品种及厚度：掺有玻璃珠的热熔涂料，膜厚1.8mm（硬化干燥时）以上，满足GA/T298-2001（道路标线涂料） 3.标线类型、尺寸：详设计 4.其余做法：满足设计及施工验收规范要求 | m² | 28.73 | 7.42 | 213.18 | 91.07 | 82.74
20 | 040205006083 | 禁止跨越同向车道分界线 | 1.项目名称：禁止跨越同向车道分界线 2.材料品种及厚度：掺有玻璃珠的热熔涂料，膜厚1.8mm（硬化干燥时）以上，满足GA/T298-2001（道路标线涂料） 3.标线类型、尺寸：详设计 4.其余做法：满足设计及施工验收规范要求 | m² | 22.99 | 7.42 | 170.59 | 72.88 | 66.21
21 | 040205006084 | 禁止停车线 | 1.项目名称：禁止停车线 2.材料品种及厚度：掺有玻璃珠的热熔涂料，膜厚1.8mm（硬化干燥时）以上，满足GA/T298-2001（道路标线涂料） 3.标线类型、尺寸：详设计 4.其余做法：满足设计及施工验收规范要求 | m² | 46.88 | 7.42 | 347.85 | 148.61 | 135.01
22 | 040205006085 | 可跨越对向车道分界线 | 1.项目名称：可跨越对向车道分界线 2.材料品种及厚度：掺有玻璃珠的热熔涂料，膜厚1.8mm（硬化干燥时）以上，满足GA/T298-2001（道路标线涂料） 3.标线类型、尺寸：详设计 4.其余做法：满足设计及施工验收规范要求 | m² | 6.2 | 10.91 | 67.64 | 29.45 | 25.73
23 | 040205006086 | 停止线 | 1.项目名称：停止线 2.材料品种及厚度：掺有玻璃珠的热熔涂料，膜厚1.8mm（硬化干燥时）以上，满足GA/T298-2001（道路标线涂料） 3.标线类型、尺寸：详设计 4.其余做法：满足设计及施工验收规范要求 | m² | 3.86 | 7.42 | 28.64 | 12.24 | 11.12
24 | 040205006087 | 人行横道线 | 1.项目名称：人行横道标线 2.材料品种及厚度：掺有玻璃珠的热熔涂料，膜厚1.8mm（硬化干燥时）以上，满足GA/T298-2001（道路标线涂料） 3.标线类型、尺寸：详设计 4.其余做法：满足设计及施工验收规范要求 | m² | 62.4 | 7.30 | 455.52 | 214.03 | 154.13
25 | 040205012088 | 隔离墩 | 1.项目名称：隔离墩 2.材料品种及厚度：含C20混凝土隔离墩，φ89×4mm镀锌钢管护栏，预埋铁件，轮廓标，刷漆等，具体做法详设计 3.其余做法：满足设计及施工验收规范要求 | m | 20 | 84.49 | 1689.80 | 1253.00 | 69.20
|  | 分部小计 |  |  |  |  | 11916.39 | 5669.43 | 3090.66
单价措施项目清单
混凝土模板及支架
26 | 041102001097 | 垫层模板 | 1.项目名称：垫层模板 2.模板制作、安装、拆除、整理堆放及场内外运输等：投标人自行考虑 3.支模高度：综合 4.模板类型：投标人自行考虑 5.支架材料：投标人自行考虑 6.其余做法：满足设计及施工验收规范要求 | m² | 2.04 | 25.28 | 51.57 | 34.62 | 0.57
27 | 041102002098 | 基础模板 | 1.项目名称：基础模板 2.模板制作、安装、拆除、整理堆放及场内外运输等：投标人自行考虑 3.支模高度：综合 4.模板类型：投标人自行考虑 5.支架材料：投标人自行考虑 6.其余做法：满足设计及施工验收规范要求 | m² | 15.4 | 49.47 | 761.84 | 362.52 | 5.70
28 | 041102019099 | 隔离墩模板 | 1.项目名称：隔离墩模板 2.模板制作、安装、拆除、整理堆放及场内外运输等：投标人自行考虑 3.支模高度：综合 4.模板类型：投标人自行考虑 5.支架材料：投标人自行考虑 6.其余做法：满足设计及施工验收规范要求 | m² | 11.96 | 62.95 | 752.88 | 373.03 | 131.20
|  | 分部小计 |  |  |  |  | 1566.29 | 770.17 | 137.47
|  | 分部小计 |  |  |  |  | 1566.29 | 770.17 | 137.47
合 计 | [6 empty] | 13482.68 | 6439.60 | 3228.13

## F.4 总价措施项目清单与计价表(表-11)【交通工程】
总价措施项目清单与计价表
工程名称：泸州市江阳区茜草片区工业遗址老旧厂区改造项目施工珠兰路（一期）标段\珠兰路【交通工程】 |  |  |  | 标段：/
序号 | 项目编码 | 项目名称 | 计算基础 | 费率 （%） | 金额 （元） | 调整费率 (%) | 调整后金额 (元) | 备注
定额(人工费+机械费)
1 | 041109001089 | 安全文明施工费 |  |  | 1545.18
1.1 | ① | 环境保护费 |  |  | 83.73
1.2 | ② | 文明施工费 |  |  | 350.14
1.3 | ③ | 安全施工费 |  |  | 586.10
1.4 | ④ | 临时设施费 |  |  | 525.21
2 | 041109002090 | 夜间施工增加费 |  |  | 13.89
3 | 041109003091 | 二次搬运费 |  |  | 6.17
4 | 041109004092 | 冬雨季施工增加费 |  |  | 10.80
5 | 041109005093 | 行车、行人干扰
6 | 041109006094 | 地上、地下设施、建筑物的临时保护设施
7 | 041109007095 | 已完工程及设备保护费
8 | 041109008096 | 工程定位复测费 |  |  | 3.09
合计 |  |  |  |  | 1579.13

## G.1 其他项目清单与计价汇总表(表-12)【交通工程】
其他项目清单与计价汇总表
工程名称：泸州市江阳区茜草片区工业遗址老旧厂区改造项目施工珠兰路（一期）标段\珠兰路【交通工程】 |  | 标段：/
序号 | 项 目 名 称 | 金额(元) | 结算金额（元） | 备注
1 | 暂列金额 | 1348.27
2 | 暂估价
2.1 | 材料(工程设备)暂估价/结算价 | -
2.2 | 专业工程暂估价/结算价
3 | 计日工
4 | 总承包服务费
合 计 |  | 1348.27 | - | -

## G.2 暂列金额明细表(表-12-1)【交通工程】
暂列金额明细表
工程名称：泸州市江阳区茜草片区工业遗址老旧厂区改造项目施工珠兰路（一期）标段\珠兰路【交通工程】 |  | 标段：/
序号 | 项目名称 | 计量单位 | 暂定金额(元) | 备注
1 | 暂列金额 | 项 | 1348.27
合 计 |  |  | 1348.27 | -

## G.3 材料(工程设备)暂估单价及调整表(表-12-2)【交~
材料(工程设备)暂估单价及调整表
工程名称：泸州市江阳区茜草片区工业遗址老旧厂区改造项目施工珠兰路（一期）标段\珠兰路【交通工程】 | [5 empty] | 标段：/
序号 | 材料(工程设备) 名称、规格、型号 | 计量 单位 | 数量 |  | 暂估(元) |  | 确认(元) |  | 差额±(元) |  | 备注
|  |  | 暂估 | 确认 | 单价 | 合价 | 单价 | 合价 | 单价 | 合价
合计

## G.4 专业工程暂估价表(表-12-3)【交通工程】
专业工程暂估价表
工程名称：泸州市江阳区茜草片区工业遗址老旧厂区改造项目施工珠兰路（一期）标段\珠兰路【交通工程】 |  |  | 标段：/
序号 | 工程名称 | 工程内容 | 暂估金额(元) | 结算金额(元) | 差额±（元） | 备注
合 计 |  |  |  | - | - | -

## G.5 计日工表(表-12-4)【交通工程】
计 日 工 表
工程名称：泸州市江阳区茜草片区工业遗址老旧厂区改造项目施工珠兰路（一期）标段\珠兰路【交通工程】 |  |  | 标段：/
编号 | 项目名称 | 单位 | 暂定数量 | 实际数量 | 综合单价(元) | 合价(元)
[6 empty] | 暂定 | 实际
一 | 人工
1 | 房屋建筑、仿古建筑、市政、园林绿化、抹灰工程、构筑物、爆破、城市轨道交通、既有及小区改造房屋建筑维修与加固、城市地下综合管廊、绿色建筑、装配式房屋建筑、城市道路桥梁养护维修、排水管网非开挖修复工程普工 | 工日
2 | 装饰（抹灰工程除外）、通用安装工程普工 | 工日
3 | 房屋建筑、仿古建筑、市政、园林绿化、抹灰工程、构筑物、爆破、城市轨道交通、既有及小区改造房屋建筑维修与加固、城市地下综合管廊、绿色建筑、装配式房屋建筑、城市道路桥梁养护维修、排水管网非开挖修复工程技工 | 工日
4 | 装饰（抹灰工程除外）、通用安装工程技工 | 工日
5 | 高级技工 | 工日
人工小计
总 计

## G.6 总承包服务费计价表(表-12-5)【交通工程】
总承包服务费计价表
工程名称：泸州市江阳区茜草片区工业遗址老旧厂区改造项目施工珠兰路（一期）标段\珠兰路【交通工程】 |  |  |  | 标段：/
序号 | 项目名称 | 项目价值(元） | 服务内容 | 计算基础 | 费率（%） | 金额（元）
- | 合计 | - | - | - | -

## K.2 承包人提供主要材料和工程设备一览表(表-20)【交通~
承包人提供主要材料和工程设备一览表 （适用造价信息差额调整法）
工程名称：泸州市江阳区茜草片区工业遗址老旧厂区改造项目施工珠兰路（一期）标段\珠兰路【交通工程】 |  |  |  |  | 标段：/
序号 | 名称、规格、型号 | 单位 | 数量 | 风险系数% | 基准单价(元) | 投标单价(元) | 发承包人确认单价(元) | 备注

## E.3 单位工程招标控制价投标报价汇总表(表-04-1)一~3
单位工程招标控制价/投标报价汇总表
（适用于一般计税方法）
工程名称：泸州市江阳区茜草片区工业遗址老旧厂区改造项目施工珠兰路（一期）标段\珠兰路【给排水工程】 |  | 标段：/
序号 | 汇总内容 | 金 额（元） | 其中:暂估价(元)
1 | 分部分项及单价措施项目 | 181477.43
1.1 | 排水工程 | 83544.92
1.2 | 海绵城市工程 | 57299.45
1.3 | 给水工程 | 5843.45
1.4 | 单价措施项目 | 34789.61
2 | 总价措施项目 | 17150.95 | -
2.1 | 其中：安全文明施工费 | 16692.02 | -
3 | 其他项目 | 18147.74 | -
3.1 | 其中：暂列金额 | 18147.74 | -
3.2 | 其中：专业工程暂估价 |  | -
3.3 | 其中：计日工 |  | -
3.4 | 其中：总承包服务费 |  | -
4 | 规费 | 8980.43 | -
5 | 创优质工程奖补偿奖励费 |  | -
6 | 税前不含税工程造价 | 225756.55 | -
6.1 | 其中：除税甲供材料（设备）费 |  | -
7 | 销项增值税额 | 20318.09 | -
8 | 附加税 | 706.62 | -
招标控制价/投标报价总价合计=税前不含税工程造价+销项增值税额+附加税 |  | 246781.26

## F.1 分部分项工程和单价措施项目清单与计价表(表-08)~4
分部分项工程和单价措施项目清单与计价表
工程名称：泸州市江阳区茜草片区工业遗址老旧厂区改造项目施工珠兰路（一期）标段\珠兰路【给排水工程】 |  |  |  |  | 标段：/
序号 | 项目编码 | 项目名称 | 项目特征描述 | 计量 单位 | 工程量 | 金额（元）
[6 empty] | 综合单价 | 合价 | 其中
[8 empty] | 定额人工费 | 定额机械费 | 暂估价
排水工程
雨水管
1 | 040101003100 | 挖沟槽、基坑土石方 | 1.项目名称：挖沟槽、基坑土石方 2.土、石类别：综合 3.开挖深度：综合 4.开挖方式：投标人自行考虑 5.地上、地下管线及建筑物、构筑物的保护：投标人自行考虑 6.其余做法：满足设计及施工验收规范要求，并满足城管和环保要求 | m³ | 1213.6 | 7.09 | 8604.42 | 1953.90 | 6165.09
2 | 040103001101 | 土石方回填（雨水管） | 1.名称：土石方回填 2.填方材料品种：合格土石方，满足设计和施工验收规范要求 3.填方材料来源、运输方式、场内外运距、回填方式：投标人自行考虑 4.压实标准、密实度要求：满足设计和施工验收规范要求 5.其余做法：满足设计及施工验收规范要求，并满足城管和环保要求 | m³ | 972.49 | 5.50 | 5348.70 | 1128.09 | 3880.24
3 | 040103002102 | 余方弃置（雨水管） | 1.名称：余方弃置 2.废弃料品种：土石方综合 3.废弃料的运输方式、场内外运距：投标人自行考虑，外弃场地必须满足当地相关行政主管部门的要求 4.其余做法：满足城管和环保要求 | m³ | 241.11 | 19.74 | 4759.51 | 872.82 | 3623.88
4 | 自编01001103 | 弃置补偿费 | 1.名称：弃置补偿费 2.废弃料品种：土石方综合(含淤泥、流砂、建渣、垃圾等) 3.弃土场地及费用：投标人自行考虑，外弃场地必须满足当地相关行政主管部门的要求 4.其余做法：满足城管和环保要求 | m³ | 317.41 | 6.52 | 2069.51
5 | 040501004104 | 管道基础 | 1.项目名称：管道基础 2.部位：管道基础 3.材质：详设计 4.密实度要求：满足设计及施工验收规范要求 5.其余做法：满足设计及施工验收规范要求 | m³ | 83.95 | 37.24 | 3126.30 | 2341.37 | 146.91
6 | 040501001105 | C20混凝土管道包封 | 1.项目名称：C20道包封 2.混凝土种类：商品混凝土 3.混凝土强度等级：C20 4.具体做法：详设计 5.混凝土运输及浇筑：投标人自行考虑 6.其余做法：满足设计及施工验收规范要求 | m³ | 10.13 | 69.92 | 708.29 | 543.88 | 4.36
7 | 040501001106 | C30混凝土管道基础（雨水） | 1.项目名称：C30管道基础 2.混凝土种类：商品混凝土 3.混凝土强度等级：C30 4.具体做法：详设计 5.混凝土运输及浇筑：投标人自行考虑 6.其余做法：满足设计及施工验收规范要求 | m³ | 1.45 | 35.98 | 52.17 | 39.61 | 0.30
8 | 040501001107 | C25混凝土管道包封（雨水） | 1.项目名称：C25管道包封 2.混凝土种类：商品混凝土 3.混凝土强度等级：C25 4.具体做法：详设计 5.混凝土运输及浇筑：投标人自行考虑 6.其余做法：满足设计及施工验收规范要求 | m³ | 10.16 | 69.92 | 710.39 | 545.49 | 4.37
9 | 040501001108 | II级钢筋混凝土管DN300 | 1.项目名称：II级钢筋混凝土管DN300 2.规格：DN300 3.接口方式：承插 4.埋设深度：详设计 5.管道检验及试验要求：满足设计及施工验收规范要求 6.管道安装方式：投标人自行考虑 7.其余做法：满足设计及施工验收规范要求 | m | 24 | 16.35 | 392.40 | 318.48
10 | 040501001109 | II级钢筋混凝土管DN400（雨水管） | 1.项目名称：II级钢筋混凝土管DN400 2.规格：DN400 3.接口方式：承插 4.埋设深度：详设计 5.管道检验及试验要求：满足设计及施工验收规范要求 6.管道安装方式：投标人自行考虑 7.其余做法：满足设计及施工验收规范要求 | m | 4.8 | 18.26 | 87.65 | 71.66
11 | 040501001110 | II级钢筋混凝土管DN500（雨水管） | 1.项目名称：II级钢筋混凝土管DN500 2.规格：DN500 3.接口方式：承插 4.埋设深度：详设计 5.管道检验及试验要求：满足设计及施工验收规范要求 6.管道安装方式：投标人自行考虑 7.其余做法：满足设计及施工验收规范要求 | m | 38.8 | 24.26 | 941.29 | 769.79
12 | 040501001111 | II级钢筋混凝土管DN600（雨水管） | 1.项目名称：II级钢筋混凝土管DN600 2.规格：DN600 3.接口方式：承插 4.埋设深度：详设计 5.管道检验及试验要求：满足设计及施工验收规范要求 6.管道安装方式：投标人自行考虑 7.其余做法：满足设计及施工验收规范要求 | m | 140.7 | 26.32 | 3703.22 | 2389.09 | 658.48
13 | 040501001112 | II级钢筋混凝土管DN800（雨水管） | 1.项目名称：II级钢筋混凝土管DN800 2.规格：DN800 3.接口方式：承插 4.埋设深度：详设计 5.管道检验及试验要求：满足设计及施工验收规范要求 6.管道安装方式：投标人自行考虑 7.其余做法：满足设计及施工验收规范要求 | m | 65.1 | 33.65 | 2190.62 | 1346.92 | 440.08
14 | 040501001113 | II级钢筋混凝土管DN1000 | 1.项目名称：II级钢筋混凝土管DN1000 2.规格：DN1000 3.接口方式：承插 4.埋设深度：详设计 5.管道检验及试验要求：满足设计及施工验收规范要求 6.管道安装方式：投标人自行考虑 7.其余做法：满足设计及施工验收规范要求 | m | 4.4 | 46.54 | 204.78 | 129.80 | 38.76
15 | 040504002114 | 钢筋混凝土雨水检查井 1m×1m，2m<H≤2.5m（轻型） | 1.项目名称：钢筋混凝土雨水检查井 2.井室净空尺寸：1m×1m 3.垫层 ：C20商品混凝土 4.底板：C30商品混凝土 5.井身：C30商品混凝土 6.盖板：C30商品混凝土 7.流槽：C15商品混凝土 8.井筒：C30商品混凝土，φ700 9.井座井盖：五防轻型球墨铸铁井盖井座 φ700带防坠网，最低选用C250 10.踏步：球墨铸铁成品钢爬梯 11.混凝土运输及浇筑：投标人自行考虑 12.其余做法：满足设计及施工验收规范要求 | 座 | 1 | 1091.95 | 1091.95 | 743.88 | 80.94
16 | 040504002115 | 钢筋混凝土雨水检查井 1.25m×1.25m，1.5m<H≤2m（轻型） | 1.项目名称：钢筋混凝土雨水检查井 2.井室净空尺寸：1.25m×1.25m 3.垫层 ：C20商品混凝土 4.底板：C30商品混凝土 5.井身：C30商品混凝土 6.盖板：C30商品混凝土 7.流槽：C15商品混凝土 8.井筒：C30商品混凝土，φ700 9.井座井盖：五防轻型球墨铸铁井盖井座 φ700带防坠网，最低选用C250 10.踏步：球墨铸铁成品钢爬梯 11.混凝土运输及浇筑：投标人自行考虑 12.其余做法：满足设计及施工验收规范要求 | 座 | 1 | 1085.59 | 1085.59 | 742.76 | 77.96
17 | 040504002116 | 钢筋混凝土雨水检查井 1.25m×1.25m，2m<H≤2.5m（轻型） | 1.项目名称：钢筋混凝土雨水检查井 2.井室净空尺寸：1.25m×1.25m 3.垫层 ：C20商品混凝土 4.底板：C30商品混凝土 5.井身：C30商品混凝土 6.盖板：C30商品混凝土 7.流槽：C15商品混凝土 8.井筒：C30商品混凝土，φ700 9.井座井盖：五防轻型球墨铸铁井盖井座 φ700带防坠网，最低选用C250 10.踏步：球墨铸铁成品钢爬梯 11.混凝土运输及浇筑：投标人自行考虑 12.其余做法：满足设计及施工验收规范要求 | 座 | 3 | 1173.18 | 3519.54 | 2412.33 | 249.18
18 | 040504002117 | 钢筋混凝土雨水检查井 1.25m×1.25m，2.5m<H≤3m（轻型） | 1.项目名称：钢筋混凝土雨水检查井 2.井室净空尺寸：1.25m×1.25m 3.垫层 ：C20商品混凝土 4.底板：C30商品混凝土 5.井身：C30商品混凝土 6.盖板：C30商品混凝土 7.流槽：C15商品混凝土 8.井筒：C30商品混凝土，φ700 9.井座井盖：五防轻型球墨铸铁井盖井座 φ700带防坠网，最低选用C250 10.踏步：球墨铸铁成品钢爬梯 11.混凝土运输及浇筑：投标人自行考虑 12.其余做法：满足设计及施工验收规范要求 | 座 | 3 | 1293.31 | 3879.93 | 2663.85 | 270.75
19 | 040504002118 | 钢筋混凝土雨水检查井 1.25m×1.25m，1m＜H≤1.5m（重型） | 1.项目名称：钢筋混凝土雨水检查井 2.井室净空尺寸：1.25m×1.25m 3.垫层 ：C20商品混凝土 4.底板：C30商品混凝土 5.井身：C30商品混凝土 6.盖板：C30商品混凝土 7.流槽：C15商品混凝土 8.井筒：C30商品混凝土，φ700 9.井座井盖：五防轻型球墨铸铁井盖井座 φ700带防坠网，最低选用C250 10.踏步：球墨铸铁成品钢爬梯 11.混凝土运输及浇筑：投标人自行考虑 12.其余做法：满足设计及施工验收规范要求 | 座 | 2 | 931.13 | 1862.26 | 1272.82 | 135.08
20 | 040504002119 | 钢筋混凝土雨水检查井 1.25m×1.25m，1.5m<H≤2m（重型） | 1.项目名称：钢筋混凝土雨水检查井 2.井室净空尺寸：1.25m×1.25m 3.垫层 ：C20商品混凝土 4.底板：C30商品混凝土 5.井身：C30商品混凝土 6.盖板：C30商品混凝土 7.流槽：C15商品混凝土 8.井筒：C30商品混凝土，φ700 9.井座井盖：五防轻型球墨铸铁井盖井座 φ700带防坠网，最低选用C250 10.踏步：球墨铸铁成品钢爬梯 11.混凝土运输及浇筑：投标人自行考虑 12.其余做法：满足设计及施工验收规范要求 | 座 | 1 | 965.10 | 965.10 | 658.53 | 70.91
21 | 040504002120 | 混凝土沉沙井 1.08m×0.728m H=1.64m | 1.项目名称：混凝土沉沙井 2.基础：C30商品混凝土 3.井身：C30商品混凝土 4.盖板：C30钢筋混凝土盖板 5.踏步：GRP成品钢爬梯 6.混凝土运输及浇筑：投标人自行考虑 7.具体做法：详设计 8.其余做法：满足设计及施工验收规范要求 | 座 | 2 | 238.65 | 477.30 | 358.96 | 3.48
22 | 040504009121 | 双篦雨水口 1.44m×0.38m H=0.71m | 1.项目名称：双篦雨水口 2.基础：C20商品混凝土 3.井身材料品种规格：C30混凝土砌块 4.盖板材质、规格：球墨铸铁雨水箅 650*380 2块 5.具体做法：详设计 6.其余做法：满足设计及施工验收规范要求 | 座 | 9 | 199.63 | 1796.67 | 1515.78 | 0.45
23 | 040504009122 | 环保型雨水口（双篦）2.41m×0.38m（含沉沙井）H=1m | 1.项目名称：环保型雨水口（双篦） 2.基础：C25商品混凝土 3.井身材料品种规格：标准砖 4.盖板材质、规格：钢筋混凝土盖板 990*860*200 5.具体做法：详设计 6.其余做法：满足设计及施工验收规范要求 | 座 | 1 | 451.76 | 451.76 | 316.47 | 26.48
24 | 040504002123 | 固化土检查周边加固 | 1.项目名称：固化土检查井口加固 2.加固材质：固化土（水泥含量根据道路），密实度不小于94% 3.回填碾压方式：人工 4.其余做法：满足设计及施工验收规范要求 | m³ | 26.88 | 10.05 | 270.14 | 206.44 | 38.71
25 | 040504002124 | C30混凝土雨水口加固 | 1.项目名称：C30混凝土雨水口加固 2.加固材质：C30商品混凝土 3.钢筋种类：HRB400螺纹钢 4.钢筋规格：详设计 5.钢筋连接方式：满足设计及施工验收规范要求 6.混凝土运输及浇筑：投标人自行考虑 7.其余做法：满足设计及施工验收规范要求 | 座 | 10 | 70.06 | 700.60 | 507.80 | 29.10
26 | 040501016125 | 浆砌片石截水沟（含土石方挖运） | 1.名称：浆砌片石截水沟 2.部位：详设计 3.沟体：M10砂浆砌片石 4.混凝土厚度：详设计 5.截水沟净空尺寸：500mm×600mm，具体详设计 6.含土石方挖、填、外运在内 7.其余做法：满足设计及施工验收规范要求 | m | 38 | 101.16 | 3844.08 | 2815.80 | 658.16
27 | 040501017126 | 阶梯跌落段混凝土截水沟（含土石方挖运） | 1.名称：阶梯跌落段混凝土截水沟（含土石方挖运） 2.部位：详设计 3.沟体：C25商品混凝土 4.混凝土厚度、沟净空尺寸：详设计 5.含土石方挖、填、外运在内 6.其余做法：满足设计及施工验收规范要求 | m | 72.5 | 26.07 | 1890.08 | 989.63 | 701.80
|  | 分部小计 |  |  |  |  | 54734.25 | 27655.95 | 17305.47
污水管
28 | 040101003127 | 挖沟槽、基坑土石方 | 1.项目名称：挖沟槽、基坑土石方 2.土、石类别：综合 3.开挖深度：综合 4.开挖方式：投标人自行考虑 5.地上、地下管线及建筑物、构筑物的保护：投标人自行考虑 6.其余做法：满足设计及施工验收规范要求，并满足城管和环保要求 | m³ | 827.76 | 7.09 | 5868.82 | 1332.69 | 4205.02
29 | 040103001128 | 土石方回填（污水管） | 1.名称：土石方回填 2.填方材料品种：合格土石方，满足设计和施工验收规范要求 3.填方材料来源、运输方式、场内外运距、回填方式：投标人自行考虑 4.压实标准、密实度要求：满足设计和施工验收规范要求 5.其余做法：满足设计及施工验收规范要求，并满足城管和环保要求 | m³ | 745.08 | 5.51 | 4105.39 | 864.29 | 2987.77
30 | 040103002129 | 余方弃置（污水管） | 1.名称：余方弃置 2.废弃料品种：土石方综合 3.废弃料的运输方式、场内外运距：投标人自行考虑，外弃场地必须满足当地相关行政主管部门的要求 4.其余做法：满足城管和环保要求 | m³ | 82.68 | 19.74 | 1632.10 | 299.30 | 1242.68
31 | 自编01001130 | 弃置补偿费 | 1.名称：弃置补偿费 2.废弃料品种：土石方综合(含淤泥、流砂、建渣、垃圾等) 3.弃土场地及费用：投标人自行考虑，外弃场地必须满足当地相关行政主管部门的要求 4.其余做法：满足城管和环保要求 | m³ | 82.68 | 6.52 | 539.07
32 | 040501004131 | 管道基础 | 1.项目名称：管道基础 2.部位：管道基础 3.材质：详设计 4.密实度要求：满足设计及施工验收规范要求 5.其余做法：满足设计及施工验收规范要求 | m³ | 42.89 | 37.24 | 1597.22 | 1196.20 | 75.06
33 | 040501001132 | II级钢筋混凝土管DN400（污水管） | 1.项目名称：II级钢筋混凝土管DN400 2.规格：DN400 3.接口方式：承插 4.埋设深度：详设计 5.管道检验及试验要求：满足设计及施工验收规范要求 6.管道安装方式：投标人自行考虑 7.其余做法：满足设计及施工验收规范要求 | m | 24.8 | 26.12 | 647.78 | 514.35
34 | 040501001133 | II级钢筋混凝土管DN500（污水管） | 1.项目名称：II级钢筋混凝土管DN500 2.规格：DN500 3.接口方式：承插 4.埋设深度：详设计 5.管道检验及试验要求：满足设计及施工验收规范要求 6.管道安装方式：投标人自行考虑 7.其余做法：满足设计及施工验收规范要求 | m | 129.5 | 33.35 | 4318.83 | 3426.57
35 | 040504002134 | 钢筋混凝土污水检查井 1m×1m，2m<H≤2.5m（轻型） | 1.项目名称：钢筋混凝土污水检查井 2.井室净空尺寸：1m×1m 3.垫层 ：C20商品混凝土 4.底板：C30商品混凝土 5.井身：C30商品混凝土 6.盖板：C30商品混凝土 7.流槽：C20商品混凝土 8.井筒：预制式，φ700 9.井座井盖：五防轻型球墨铸铁井盖井座 φ700带防坠网，最低选用C250 10.踏步：球墨铸铁成品钢爬梯 11.混凝土运输及浇筑：投标人自行考虑 12.其余做法：满足设计及施工验收规范要求 | 座 | 1 | 1109.50 | 1109.50 | 758.69 | 79.86
36 | 040504002135 | 钢筋混凝土污水检查井 1m×1m，2.5m<H≤3m（轻型） | 1.项目名称：钢筋混凝土污水检查井 2.井室净空尺寸：1m×1m 3.垫层 ：C20商品混凝土 4.底板：C30商品混凝土 5.井身：C30商品混凝土 6.盖板：C30商品混凝土 7.流槽：C20商品混凝土 8.井筒：预制式，φ700 9.井座井盖：五防轻型球墨铸铁井盖井座 φ700带防坠网，最低选用C250 10.踏步：球墨铸铁成品钢爬梯 11.混凝土运输及浇筑：投标人自行考虑 12.其余做法：满足设计及施工验收规范要求 | 座 | 1 | 1146.56 | 1146.56 | 784.07 | 82.48
37 | 040504002136 | 钢筋混凝土污水检查井 1m×1m，3m＜H≤4m（轻型） | 1.项目名称：钢筋混凝土污水检查井 2.井室净空尺寸：1m×1m 3.垫层 ：C20商品混凝土 4.底板：C30商品混凝土 5.井身：C30商品混凝土 6.盖板：C30商品混凝土 7.流槽：C20商品混凝土 8.井筒：预制式，φ700 9.井座井盖：五防轻型球墨铸铁井盖井座 φ700带防坠网，最低选用C250 10.踏步：球墨铸铁成品钢爬梯 11.混凝土运输及浇筑：投标人自行考虑 12.其余做法：满足设计及施工验收规范要求 | 座 | 5 | 1289.00 | 6445.00 | 4376.90 | 482.95
38 | 040504002137 | 钢筋混凝土污水检查井 1m×1m，2.5m＜H≤3m（重型） | 1.项目名称：钢筋混凝土污水检查井 2.井室净空尺寸：1m×1m 3.垫层 ：C20商品混凝土 4.底板：C30商品混凝土 5.井身：C30商品混凝土 6.盖板：C30商品混凝土 7.流槽：C20商品混凝土 8.井筒：预制式，φ700 9.井座井盖：五防重型球墨铸铁井盖井座 φ700带防坠网，最低选用C250 10.踏步：球墨铸铁成品钢爬梯 11.混凝土运输及浇筑：投标人自行考虑 12.其余做法：满足设计及施工验收规范要求 | 座 | 1 | 1147.14 | 1147.14 | 784.40 | 82.59
39 | 040504002138 | 固化土检查周边加固 | 1.项目名称：固化土检查井口加固 2.加固材质：固化土（水泥含量根据道路），密实度不小于94% 3.回填碾压方式：人工 4.其余做法：满足设计及施工验收规范要求 | m³ | 25.2 | 10.05 | 253.26 | 193.54 | 36.29
|  | 分部小计 |  |  |  |  | 28810.67 | 14531.00 | 9274.70
|  | 分部小计 |  |  |  |  | 83544.92 | 42186.95 | 26580.17
海绵城市工程
生物滞留带
40 | 040101003139 | 挖沟槽、基坑土石方 | 1.项目名称：挖沟槽、基坑土石方 2.土、石类别：综合 3.开挖深度：综合 4.开挖方式：投标人自行考虑 5.地上、地下管线及建筑物、构筑物的保护：投标人自行考虑 6.其余做法：满足设计及施工验收规范要求，并满足城管和环保要求 | m³ | 453.63 | 7.09 | 3216.24 | 730.34 | 2304.44
41 | 040103002140 | 余方弃置（生物滞留带） | 1.名称：余方弃置 2.废弃料品种：土石方综合 3.废弃料的运输方式、场内外运距：投标人自行考虑，外弃场地必须满足当地相关行政主管部门的要求 4.其余做法：满足城管和环保要求 | m³ | 453.63 | 18.86 | 8555.46 | 1569.56 | 6514.13
42 | 自编01001141 | 弃置补偿费 | 1.名称：弃置补偿费 2.废弃料品种：土石方综合(含淤泥、流砂、建渣、垃圾等) 3.弃土场地及费用：投标人自行考虑，外弃场地必须满足当地相关行政主管部门的要求 4.其余做法：满足城管和环保要求 | m³ | 453.63 | 6.52 | 2957.67
43 | 050101009142 | 种植土回填 | 1.项目名称：种植土回填 2.土壤种类：种植土 3.厚度：500mm 4.具体做法：详设计 5.其余做法：满足设计及施工验收规范要求 | m³ | 238.75 | 7.80 | 1862.25 | 472.73 | 1060.05
44 | 040202011143 | 砂滤层 100mm | 1.项目名称：砂滤层 100mm 2.种类：砂滤层 3.厚度：100mm 4.其他：满足设计及施工验收规范要求 | m³ | 47.75 | 43.08 | 2057.07 | 1629.23
45 | 040202011144 | 卵石层 150mm | 1.项目名称：卵石层 150mm 2.种类：卵石层 3.厚度：150mm 4.其他：满足设计及施工验收规范要求 | m³ | 71.63 | 38.12 | 2730.54 | 2162.51
46 | 040202011145 | 碎石层 200mm | 1.项目名称：碎石层 200mm 2.种类：碎石层 3.厚度：200mm 4.其他：满足设计及施工验收规范要求 | m³ | 95.5 | 37.49 | 3580.30 | 2835.40
47 | 040201021146 | 渗水土工布 300g/m² | 1.名称：渗水土工布 2.材料品种、规格：渗水土工布300g/m², 3.其余做法：满足设计及施工验收规范要求 | m² | 957 | 3.59 | 3435.63 | 2679.60
48 | 040501004147 | DN200穿孔盲管（含土工布） | 1.项目名称：DN200穿孔盲管 2.材质及规格：塑料管 3.其他要求：土工布包裹，土工布 300g/m² 4.其他：满足设计及施工验收规范要求 | m | 168 | 17.16 | 2882.88 | 1932.00 | 504.00
49 | 040701004148 | HDPE防渗膜 400g/m² | 1.名称：HDPE防渗膜 2.材料品种、规格：两布一膜防渗土工膜，土工布400g/m² 3.其余做法：满足设计及施工验收规范要求 | m² | 880.44 | 3.59 | 3160.78 | 2465.23
50 | 040201023149 | 石笼阻隔带 | 1.项目名称：石笼阻隔带 2.材质：卵石，断面0.3*0.2m，钢丝网固定 3.具体做法：详设计 4.其余做法：满足设计及施工验收规范要求 | m | 28.6 | 8.78 | 251.11 | 153.01 | 43.76
51 | 040601012150 | 豁口沉泥槽 | 1.项目名称：沉泥槽 2.尺寸及做法：详设计 3.混凝土运输及浇筑（含泵送)：投标人自行考虑 4.其他：满足设计及施工验收规范要求 | m³ | 0.97 | 44.96 | 43.61 | 30.82 | 0.63
52 | 040504002151 | 方形溢流井 750×450×180mm | 1.项目名称：方形溢流井 750×450×180mm 2.底板：C25商品混凝土 3.井身：C30商品混凝土 4.井座井盖：方形铸铁溢流口750×450×180mm，格栅间距15cm，带不锈钢截污框680×380×180mm 5.抹面：坐20厚1:3砂浆，井身抹面厚20mm，井内底C20细石混凝土 6.混凝土运输及浇筑：投标人自行考虑 7.具体做法：详设计 8.其余做法：满足设计及施工验收规范要求 | 座 | 5 | 113.26 | 566.30 | 438.55 | 1.30
53 | 040501001152 | II级钢筋混凝土管DN300 | 1.项目名称：II级钢筋混凝土管DN300 2.规格：DN300 3.接口方式：承插 4.埋设深度：详设计 5.管道检验及试验要求：满足设计及施工验收规范要求 6.管道安装方式：投标人自行考虑 7.其余做法：满足设计及施工验收规范要求 | m | 25 | 16.35 | 408.75 | 331.75
|  | 分部小计 |  |  |  |  | 35708.59 | 17430.73 | 10428.31
雨水花园
54 | 040101003153 | 挖沟槽、基坑土石方 | 1.项目名称：挖沟槽、基坑土石方 2.土、石类别：综合 3.开挖深度：综合 4.开挖方式：投标人自行考虑 5.地上、地下管线及建筑物、构筑物的保护：投标人自行考虑 6.其余做法：满足设计及施工验收规范要求，并满足城管和环保要求 | m³ | 280.8 | 7.09 | 1990.87 | 452.09 | 1426.46
55 | 040103002154 | 余方弃置（雨水花园） | 1.名称：余方弃置 2.废弃料品种：土石方综合 3.废弃料的运输方式、场内外运距：投标人自行考虑，外弃场地必须满足当地相关行政主管部门的要求 4.其余做法：满足城管和环保要求 | m³ | 280.8 | 18.86 | 5295.89 | 971.57 | 4032.29
56 | 自编01001155 | 弃置补偿费 | 1.名称：弃置补偿费 2.废弃料品种：土石方综合(含淤泥、流砂、建渣、垃圾等) 3.弃土场地及费用：投标人自行考虑，外弃场地必须满足当地相关行政主管部门的要求 4.其余做法：满足城管和环保要求 | m³ | 280.8 | 6.52 | 1830.82
57 | 050101009156 | 种植土回填 | 1.项目名称：种植土回填 2.土壤种类：种植土 3.厚度：500mm 4.具体做法：详设计 5.其余做法：满足设计及施工验收规范要求 | m³ | 156 | 7.80 | 1216.80 | 308.88 | 692.64
58 | 040202011157 | 砂砾层 100mm | 1.项目名称：砂滤层 100mm 2.种类：砂滤层 3.厚度：100mm 4.其他：满足设计及施工验收规范要求 | m³ | 31.2 | 63.17 | 1970.90 | 1560.94
59 | 040201021158 | 渗水土工布 200g/m² | 1.名称：渗水土工布 2.材料品种、规格：渗水土工布200g/m², 3.其余做法：满足设计及施工验收规范要求 | m² | 624 | 3.59 | 2240.16 | 1747.20
60 | 040202011159 | 卵石层 300mm | 1.项目名称：卵石层 300mm 2.种类：卵石层 3.厚度：300mm 4.其他：满足设计及施工验收规范要求 | m³ | 93.6 | 37.49 | 3509.06 | 2778.98
61 | 040501004160 | DN200穿孔盲管（含土工布） | 1.项目名称：DN200穿孔盲管 2.材质及规格：塑料管 3.其他要求：土工布包裹，土工布 300g/m² 4.其他：满足设计及施工验收规范要求 | m | 62 | 17.16 | 1063.92 | 713.00 | 186.00
62 | 040701004161 | 防渗膜 200g/m² | 1.名称：防渗膜 1mm 2.材料品种、规格：两布一膜防渗土工膜，土工布200g/m²，防渗膜 1mm 3.其余做法：满足设计及施工验收规范要求 | m² | 572 | 3.59 | 2053.48 | 1601.60
63 | 040504002162 | 方形溢流井 750×450×180mm | 1.项目名称：方形溢流井 750×450×180mm 2.底板：C25商品混凝土 3.井身：C30商品混凝土 4.井座井盖：方形铸铁溢流口750×450×180mm，格栅间距15cm，带不锈钢截污框680×380×180mm 5.抹面：坐20厚1:3砂浆，井身抹面厚20mm，井内底C20细石混凝土 6.混凝土运输及浇筑：投标人自行考虑 7.具体做法：详设计 8.其余做法：满足设计及施工验收规范要求 | 座 | 2 | 113.26 | 226.52 | 175.42 | 0.52
64 | 040501001163 | II级钢筋混凝土管DN300 | 1.项目名称：II级钢筋混凝土管DN300 2.规格：DN300 3.接口方式：承插 4.埋设深度：详设计 5.管道检验及试验要求：满足设计及施工验收规范要求 6.管道安装方式：投标人自行考虑 7.其余做法：满足设计及施工验收规范要求 | m | 11.77 | 16.35 | 192.44 | 156.19
|  | 分部小计 |  |  |  |  | 21590.86 | 10465.87 | 6337.91
|  | 分部小计 |  |  |  |  | 57299.45 | 27896.60 | 16766.22
给水工程
65 | 040101003164 | 挖沟槽、基坑土石方 | 1.项目名称：挖沟槽、基坑土石方 2.土、石类别：综合 3.开挖深度：综合 4.开挖方式：投标人自行考虑 5.地上、地下管线及建筑物、构筑物的保护：投标人自行考虑 6.其余做法：满足设计及施工验收规范要求，并满足城管和环保要求 | m³ | 27.3 | 7.09 | 193.56 | 43.95 | 138.68
66 | 040103001165 | 土石方回填 | 1.名称：土石方回填 2.填方材料品种：合格土石方，满足设计和施工验收规范要求 3.填方材料来源、运输方式、场内外运距、回填方式：投标人自行考虑 4.压实标准、密实度要求：满足设计和施工验收规范要求 5.其余做法：满足设计及施工验收规范要求，并满足城管和环保要求 | m³ | 3.77 | 5.36 | 20.21 | 4.41 | 14.51
67 | 040103002166 | 余方弃置（给水工程） | 1.名称：余方弃置 2.废弃料品种：土石方综合 3.废弃料的运输方式、场内外运距：投标人自行考虑，外弃场地必须满足当地相关行政主管部门的要求 4.其余做法：满足城管和环保要求 | m³ | 23.53 | 19.11 | 449.66 | 82.36 | 342.36
68 | 自编01001167 | 弃置补偿费 | 1.名称：弃置补偿费 2.废弃料品种：土石方综合(含淤泥、流砂、建渣、垃圾等) 3.弃土场地及费用：投标人自行考虑，外弃场地必须满足当地相关行政主管部门的要求 4.其余做法：满足城管和环保要求 | m³ | 23.53 | 6.52 | 153.42
69 | 040305001168 | 管道垫层 | 1.项目名称：管道垫层 2.部位：管道垫层 3.材质及厚度：详设计 4.密实度要求：满足设计及施工验收规范要求 5.其余做法：满足设计及施工验收规范要求 | m³ | 6.51 | 28.22 | 183.71 | 121.28 | 26.50
70 | 040501004169 | 100mm厚细砂满包 | 1.项目名称：100mm厚细砂满包 2.部位：管道 3.材质：细砂 4.密实度要求：满足设计及施工验收规范要求 5.其余做法：满足设计及施工验收规范要求 | m³ | 10.57 | 32.66 | 345.22 | 248.40 | 62.15
71 | 040501001170 | C20混凝土管道包封 | 1.项目名称：C20道包封 2.混凝土种类：商品混凝土 3.混凝土强度等级：C20 4.具体做法：详设计 5.混凝土运输及浇筑：投标人自行考虑 6.其余做法：满足设计及施工验收规范要求 | m³ | 3.74 | 69.92 | 261.50 | 200.80 | 1.61
72 | 040501004171 | PE给水管De63 1.25MPa | 1.项目名称：PE给水管De63 1.25MPa 2.规格：De63 1.25MPa 3.接口形式：综合 4.埋设深度：详设计 5.管道检验及试验要求：满足设计及施工验收规范要求 6.管道安装方式：投标人自行考虑 7.其余做法：满足设计及施工验收规范要求 | m | 227 | 9.48 | 2151.96 | 1600.35 | 56.75
73 | 040501004172 | PE给水管DN200 1.25MPa | 1.项目名称：PE给水管De200 1.25MPa 2.规格：De200 1.25MPa 3.接口形式：综合 4.埋设深度：详设计 5.管道检验及试验要求：满足设计及施工验收规范要求 6.管道安装方式：投标人自行考虑 7.其余做法：满足设计及施工验收规范要求 | m | 3 | 20.18 | 60.54 | 43.89 | 3.15
74 | 040501002173 | DN100过街镀锌钢套管 | 1.项目名称：DN100过街镀锌钢套管 2.规格：DN100 3.接口形式：综合 4.埋设深度：详设计 5.管道检验及试验要求：满足设计及施工验收规范要求 6.管道安装方式：投标人自行考虑 7.其余做法：满足设计及施工验收规范要求 | m | 20 | 28.16 | 563.20 | 369.40 | 129.40
75 | 040504002174 | 砖砌矩形水表井 | 1.项目名称：砖砌矩形水表井 2.垫层 ：C20商品混凝土 3.井身：MU10砖，M5砂浆，内侧1:2砂浆抹面 4.盖板：C25商品混凝土 5.井座井盖：球墨铸铁井盖井座 6.混凝土运输及浇筑：投标人自行考虑 7.其余做法：满足设计及施工验收规范要求 | 座 | 1 | 851.23 | 851.23 | 655.35 | 11.78
76 | 040502009175 | 水表组 De63 | 1.公称直径：DN63mm 2.含水表1个，闸阀2个，倒流防止器1个，Y型过滤器1个，伸缩接头1个 3.其余做法：满足设计及施工验收规范要求 | 套 | 1 | 256.49 | 256.49 | 161.70 | 8.98
77 | 040502005176 | 阀门箱 DN25（含阀门、镇墩及连接管） | 1.种类：塑料及DN25取水阀 2.含DN25闸阀，DN32 PE连接管，200*200*200mmC20砼镇墩，VB-708塑料阀门箱，全铜快速取水阀 DN25 3.含土石方挖、填、外运以及弃土费在内 4.其余做法：满足设计及施工验收规范要求 | 个 | 5 | 70.55 | 352.75 | 285.70 | 2.35
|  | 分部小计 |  |  |  |  | 5843.45 | 3817.59 | 798.22
单价措施项目清单
脚手架工程
78 | 041101001185 | 检查井脚手架 | 1.项目名称：检查井脚手架 2.建筑物建筑类型及结构形式：综合 3.搭设方式、类型、高度：投标人自行考虑 4.脚手架材质：投标人自行考虑 5.其余做法：满足设计及施工验收规范要求 | m² | 494.57 | 10.69 | 5286.95 | 2364.04 | 158.26
|  | 分部小计 |  |  |  |  | 5286.95 | 2364.04 | 158.26
混凝土模板及支架
79 | 041102001186 | 垫层模板 | 1.项目名称：垫层模板 2.模板制作、安装、拆除、整理堆放及场内外运输等：投标人自行考虑 3.支模高度：综合 4.模板类型：投标人自行考虑 5.支架材料：投标人自行考虑 6.其余做法：满足设计及施工验收规范要求 | m² | 16.2 | 25.28 | 409.54 | 274.91 | 4.54
80 | 041102037187 | 井底模板 | 1.项目名称：井底模板 2.模板制作、安装、拆除、整理堆放及场内外运输等：投标人自行考虑 3.支模高度：综合 4.模板类型：投标人自行考虑 5.支架材料：投标人自行考虑 6.其余做法：满足设计及施工验收规范要求 | m² | 64.91 | 31.53 | 2046.61 | 1191.10 | 21.42
81 | 041102037188 | 井壁模板 | 1.项目名称：井壁模板 2.模板制作、安装、拆除、整理堆放及场内外运输等：投标人自行考虑 3.支模高度：综合 4.模板类型：投标人自行考虑 5.支架材料：投标人自行考虑 6.其余做法：满足设计及施工验收规范要求 | m² | 513.53 | 36.64 | 18815.74 | 12797.17 | 333.79
82 | 041102037189 | 井盖模板 | 1.项目名称：井盖模板 2.模板制作、安装、拆除、整理堆放及场内外运输等：投标人自行考虑 3.支模高度：综合 4.模板类型：投标人自行考虑 5.支架材料：投标人自行考虑 6.其余做法：满足设计及施工验收规范要求 | m² | 77.39 | 37.93 | 2935.40 | 2130.55 | 54.95
83 | 041102037190 | 井口加固模板 | 1.项目名称：井口加固模板 2.模板制作、安装、拆除、整理堆放及场内外运输等：投标人自行考虑 3.支模高度：综合 4.模板类型：投标人自行考虑 5.支架材料：投标人自行考虑 6.其余做法：满足设计及施工验收规范要求 | m² | 11.25 | 50.40 | 567.00 | 453.71 | 8.33
84 | 041102037191 | 截水沟模板 | 1.项目名称：截水沟模板 2.模板制作、安装、拆除、整理堆放及场内外运输等：投标人自行考虑 3.支模高度：综合 4.模板类型：投标人自行考虑 5.支架材料：投标人自行考虑 6.其余做法：满足设计及施工验收规范要求 | m² | 87 | 36.95 | 3214.65 | 2096.70 | 168.78
85 | 041102002192 | 包封模板 | 1.项目名称：包封模板 2.模板制作、安装、拆除、整理堆放及场内外运输等：投标人自行考虑 3.支模高度：综合 4.模板类型：投标人自行考虑 5.支架材料：投标人自行考虑 6.其余做法：满足设计及施工验收规范要求 | m² | 51.33 | 29.49 | 1513.72 | 940.88 | 16.94
|  | 分部小计 |  |  |  |  | 29502.66 | 19885.02 | 608.75
|  | 分部小计 |  |  |  |  | 34789.61 | 22249.06 | 767.01
合 计 | [6 empty] | 181477.43 | 96150.20 | 44911.62

## F.4 总价措施项目清单与计价表(表-11)【给排水工程】
总价措施项目清单与计价表
工程名称：泸州市江阳区茜草片区工业遗址老旧厂区改造项目施工珠兰路（一期）标段\珠兰路【给排水工程】 |  |  |  | 标段：/
序号 | 项目编码 | 项目名称 | 计算基础 | 费率 （%） | 金额 （元） | 调整费率 (%) | 调整后金额 (元) | 备注
定额(人工费+机械费)
1 | 041109001177 | 安全文明施工费 |  |  | 16692.02
1.1 | ① | 环境保护费 |  |  | 904.50
1.2 | ② | 文明施工费 |  |  | 3782.42
1.3 | ③ | 安全施工费 |  |  | 6331.46
1.4 | ④ | 临时设施费 |  |  | 5673.64
2 | 041109002178 | 夜间施工增加费 |  |  | 187.75
3 | 041109003179 | 二次搬运费 |  |  | 146.02
4 | 041109004180 | 冬雨季施工增加费 |  |  | 83.44
5 | 041109005181 | 行车、行人干扰
6 | 041109006182 | 地上、地下设施、建筑物的临时保护设施
7 | 041109007183 | 已完工程及设备保护费
8 | 041109008184 | 工程定位复测费 |  |  | 41.72
合计 |  |  |  |  | 17150.95

## G.1 其他项目清单与计价汇总表(表-12)【给排水工程】
其他项目清单与计价汇总表
工程名称：泸州市江阳区茜草片区工业遗址老旧厂区改造项目施工珠兰路（一期）标段\珠兰路【给排水工程】 |  | 标段：/
序号 | 项 目 名 称 | 金额(元) | 结算金额（元） | 备注
1 | 暂列金额 | 18147.74
2 | 暂估价
2.1 | 材料(工程设备)暂估价/结算价 | -
2.2 | 专业工程暂估价/结算价
3 | 计日工
4 | 总承包服务费
合 计 |  | 18147.74 | - | -

## G.2 暂列金额明细表(表-12-1)【给排水工程】
暂列金额明细表
工程名称：泸州市江阳区茜草片区工业遗址老旧厂区改造项目施工珠兰路（一期）标段\珠兰路【给排水工程】 |  | 标段：/
序号 | 项目名称 | 计量单位 | 暂定金额(元) | 备注
1 | 暂列金额 | 项 | 18147.74
合 计 |  |  | 18147.74 | -

## G.3 材料(工程设备)暂估单价及调整表(表-12-2)【给~
材料(工程设备)暂估单价及调整表
工程名称：泸州市江阳区茜草片区工业遗址老旧厂区改造项目施工珠兰路（一期）标段\珠兰路【给排水工程】 | [5 empty] | 标段：/
序号 | 材料(工程设备) 名称、规格、型号 | 计量 单位 | 数量 |  | 暂估(元) |  | 确认(元) |  | 差额±(元) |  | 备注
|  |  | 暂估 | 确认 | 单价 | 合价 | 单价 | 合价 | 单价 | 合价
合计

## G.4 专业工程暂估价表(表-12-3)【给排水工程】
专业工程暂估价表
工程名称：泸州市江阳区茜草片区工业遗址老旧厂区改造项目施工珠兰路（一期）标段\珠兰路【给排水工程】 |  |  | 标段：/
序号 | 工程名称 | 工程内容 | 暂估金额(元) | 结算金额(元) | 差额±（元） | 备注
合 计 |  |  |  | - | - | -

## G.5 计日工表(表-12-4)【给排水工程】
计 日 工 表
工程名称：泸州市江阳区茜草片区工业遗址老旧厂区改造项目施工珠兰路（一期）标段\珠兰路【给排水工程】 |  |  | 标段：/
编号 | 项目名称 | 单位 | 暂定数量 | 实际数量 | 综合单价(元) | 合价(元)
[6 empty] | 暂定 | 实际
一 | 人工
1 | 房屋建筑、仿古建筑、市政、园林绿化、抹灰工程、构筑物、爆破、城市轨道交通、既有及小区改造房屋建筑维修与加固、城市地下综合管廊、绿色建筑、装配式房屋建筑、城市道路桥梁养护维修、排水管网非开挖修复工程普工 | 工日
2 | 装饰（抹灰工程除外）、通用安装工程普工 | 工日
3 | 房屋建筑、仿古建筑、市政、园林绿化、抹灰工程、构筑物、爆破、城市轨道交通、既有及小区改造房屋建筑维修与加固、城市地下综合管廊、绿色建筑、装配式房屋建筑、城市道路桥梁养护维修、排水管网非开挖修复工程技工 | 工日
4 | 装饰（抹灰工程除外）、通用安装工程技工 | 工日
5 | 高级技工 | 工日
人工小计
总 计

## G.6 总承包服务费计价表(表-12-5)【给排水工程】
总承包服务费计价表
工程名称：泸州市江阳区茜草片区工业遗址老旧厂区改造项目施工珠兰路（一期）标段\珠兰路【给排水工程】 |  |  |  | 标段：/
序号 | 项目名称 | 项目价值(元） | 服务内容 | 计算基础 | 费率（%） | 金额（元）
- | 合计 | - | - | - | -

## K.2 承包人提供主要材料和工程设备一览表(表-20)【给排~
承包人提供主要材料和工程设备一览表 （适用造价信息差额调整法）
工程名称：泸州市江阳区茜草片区工业遗址老旧厂区改造项目施工珠兰路（一期）标段\珠兰路【给排水工程】 |  |  |  |  | 标段：/
序号 | 名称、规格、型号 | 单位 | 数量 | 风险系数% | 基准单价(元) | 投标单价(元) | 发承包人确认单价(元) | 备注

## E.3 单位工程招标控制价投标报价汇总表(表-04-1)一~5
单位工程招标控制价/投标报价汇总表
（适用于一般计税方法）
工程名称：泸州市江阳区茜草片区工业遗址老旧厂区改造项目施工珠兰路（一期）标段\珠兰路【照明、电力工程】 |  | 标段：/
序号 | 汇总内容 | 金 额（元） | 其中:暂估价(元)
1 | 分部分项及单价措施项目 | 65732.37
1.1 | 照明工程 | 14604.82
1.2 | 电力工程 | 27053.19
1.3 | 单价措施项目 | 24074.36
2 | 总价措施项目 | 8106.60 | -
2.1 | 其中：安全文明施工费 | 7939.25 | -
3 | 其他项目 | 6573.24 | -
3.1 | 其中：暂列金额 | 6573.24 | -
3.2 | 其中：专业工程暂估价 |  | -
3.3 | 其中：计日工 |  | -
3.4 | 其中：总承包服务费 |  | -
4 | 规费 | 3764.30 | -
5 | 创优质工程奖补偿奖励费 |  | -
6 | 税前不含税工程造价 | 84176.51 | -
6.1 | 其中：除税甲供材料（设备）费 |  | -
7 | 销项增值税额 | 7575.89 | -
8 | 附加税 | 263.47 | -
招标控制价/投标报价总价合计=税前不含税工程造价+销项增值税额+附加税 |  | 92015.87

## F.1 分部分项工程和单价措施项目清单与计价表(表-08)~6
分部分项工程和单价措施项目清单与计价表
工程名称：泸州市江阳区茜草片区工业遗址老旧厂区改造项目施工珠兰路（一期）标段\珠兰路【照明、电力工程】 |  |  |  |  | 标段：/
序号 | 项目编码 | 项目名称 | 项目特征描述 | 计量 单位 | 工程量 | 金额（元）
[6 empty] | 综合单价 | 合价 | 其中
[8 empty] | 定额人工费 | 定额机械费 | 暂估价
照明工程
1 | 040101003193 | 挖沟槽、基坑土石方 | 1.项目名称：挖沟槽、基坑土石方 2.土、石类别：综合 3.开挖深度：综合 4.开挖方式：投标人自行考虑 5.地上、地下管线及建筑物、构筑物的保护：投标人自行考虑 6.其余做法：满足设计及施工验收规范要求，并满足城管和环保要求 | m³ | 87.87 | 7.09 | 623.00 | 141.47 | 446.38
2 | 040103001194 | 土石方回填（照明工程） | 1.名称：土石方回填 2.填方材料品种：合格土石方，满足设计和施工验收规范要求 3.填方材料来源、运输方式、场内外运距、回填方式：投标人自行考虑 4.压实标准、密实度要求：满足设计和施工验收规范要求 5.其余做法：满足设计及施工验收规范要求，并满足城管和环保要求 | m³ | 48.98 | 5.52 | 270.37 | 56.82 | 196.90
3 | 040103002195 | 余方弃置（照明工程） | 1.名称：余方弃置 2.废弃料品种：土石方综合 3.废弃料的运输方式、场内外运距：投标人自行考虑，外弃场地必须满足当地相关行政主管部门的要求 4.其余做法：满足城管和环保要求 | m³ | 38.89 | 19.74 | 767.69 | 140.78 | 584.52
4 | 自编01001196 | 弃置补偿费 | 1.名称：弃置补偿费 2.废弃料品种：土石方综合(含淤泥、流砂、建渣、垃圾等) 3.弃土场地及费用：投标人自行考虑，外弃场地必须满足当地相关行政主管部门的要求 4.其余做法：满足城管和环保要求 | m³ | 38.89 | 6.52 | 253.56
5 | 040805001197 | 道路照明灯 | 1.项目名称：道路照明灯 2.灯杆材质、规格：详设计 3.高度：10m 4.灯架形式及臂长：悬挑灯架，悬臂段2.5m 5.光源：150W LED灯（光通量不小于120lm/W） 6.附件配置：成套提供 7.基础：C25商品混凝土基础 8.钢筋：螺纹钢筋（HRB300），直径综合 9.钢筋的连接方式：满足设计及施工验收规范要求 10.接地要求：热镀锌扁钢，具体详设计 11.其余做法：满足设计及施工验收规范要求 | 套 | 8 | 401.02 | 3208.16 | 1047.20 | 411.52
6 | 040205001198 | 手孔井 500mm×500mm | 1.项目名称：手孔井 500mm×500mm 2.垫层：C20商品混凝土 3.砌体材料：标准砖 4.抹面要求：1:2砂浆抹内面 5.砂浆强度等级：M7.5干混砂浆 6.井座井盖材质：C30钢筋混凝土井座井盖，620*620 7.钢筋：螺纹钢筋（HRB300），直径综合 8.钢筋的连接方式：满足设计及施工验收规范要求 9.混凝土运输及浇筑：投标人自行考虑 10.其余做法：满足设计及施工验收规范要求 | 座 | 10 | 35.86 | 358.60 | 245.60 | 3.00
7 | 040803001199 | 低压电缆 WDZ-YJY-0.6/1KV 5*25mm² | 1.项目名称：低压电缆 WDZ-YJY-0.6/1KV 5*25mm² 2.材质规格：WDZ-YJY-0.6/1KV 5*25mm² 3.其余做法：满足设计及施工验收规范要求 | m | 242 | 5.34 | 1292.28 | 977.68 | 19.36
8 | 040804002200 | 低压导线 BVV-3*2.5mm² | 1.项目名称：低压导线 BVV-3*2.5mm² 2.规格：BVV-3×2.5mm² 3.材质：铜芯 4.配线部位：灯杆内 5.其余做法：满足设计及施工验收规范要求 | m | 104 | 0.67 | 69.68 | 59.28
9 | 040803002201 | 电缆保护管 HDPE110-F | 1.项目名称：电缆保护管 HDPE110-F 2.材质及规格：HDPE110-F 3.其余做法：满足设计及施工验收规范要求 | m | 378.2 | 3.77 | 1425.81 | 1066.52
10 | 040803002202 | 电缆保护管 BWFRP100 | 1.项目名称：电缆保护管 BWFRP100-F 2.材质及规格：BWFRP100-F 3.其余做法：满足设计及施工验收规范要求 | m | 151 | 3.77 | 569.27 | 425.82
11 | 040804001203 | 可挠金属管 KV-50# | 1.项目名称：可挠金属管 KV-50# 2.材质及规格：可挠金属管 KV-50# 3.其余做法：满足设计及施工验收规范要求 | m | 32 | 10.51 | 336.32 | 222.72 | 8.96
12 | 040803006204 | 绝缘穿刺线夹 JTL-021T | 1.项目名称：绝缘穿刺线夹 JTL-021T 2.材质及规格：绝缘穿刺线夹 JTL-021T 3.其余做法：满足设计及施工验收规范要求 | 个 | 8 | 3.43 | 27.44 | 24.00
13 | 040806002205 | -40×4热镀锌接地扁钢 | 1.项目名称：-40×4热镀锌接地扁钢 2.材质：热镀锌扁钢 3.规格：-40×4 4.其余做法：满足设计及施工验收规范要求 | m | 242 | 11.76 | 2845.92 | 2286.90 | 157.30
14 | 040205002206 | C20混凝土管道基础 | 1.项目名称：C20管道基础 2.混凝土种类：商品混凝土 3.混凝土强度等级：C20 4.具体做法：详设计 5.混凝土运输及浇筑：投标人自行考虑 6.其余做法：满足设计及施工验收规范要求 | m³ | 7.61 | 54.41 | 414.06 | 342.07
15 | 040205002207 | C20混凝土管道包封 | 1.项目名称：C20管道包封 2.混凝土种类：商品混凝土 3.混凝土强度等级：C20 4.双向φ10钢筋网片，间隔2m；管道间M10砂浆嵌缝，具体做法详设计 5.混凝土运输及浇筑：投标人自行考虑 6.其余做法：满足设计及施工验收规范要求 | m³ | 16.65 | 80.25 | 1336.16 | 1066.27 | 6.49
16 | 040807003208 | 接地装置调试 | 1.项目名称：接地装置调试 2.调试要求：满足设计及施工验收规范要求 | 组 | 2 | 403.25 | 806.50 | 547.14 | 178.80
|  | 分部小计 |  |  |  |  | 14604.82 | 8650.27 | 2013.23
电力工程
17 | 040101003209 | 挖沟槽、基坑土石方 | 1.项目名称：挖沟槽、基坑土石方 2.土、石类别：综合 3.开挖深度：综合 4.开挖方式：投标人自行考虑 5.地上、地下管线及建筑物、构筑物的保护：投标人自行考虑 6.其余做法：满足设计及施工验收规范要求，并满足城管和环保要求 | m³ | 314.53 | 7.09 | 2230.02 | 506.39 | 1597.81
18 | 040103001210 | 土石方回填（电力工程） | 1.名称：土石方回填 2.填方材料品种：合格土石方，满足设计和施工验收规范要求 3.填方材料来源、运输方式、场内外运距、回填方式：投标人自行考虑 4.压实标准、密实度要求：满足设计和施工验收规范要求 5.其余做法：满足设计及施工验收规范要求，并满足城管和环保要求 | m³ | 132.99 | 5.40 | 718.15 | 155.60 | 517.33
19 | 040103002211 | 余方弃置（电力工程） | 1.名称：余方弃置 2.废弃料品种：土石方综合 3.废弃料的运输方式、场内外运距：投标人自行考虑，外弃场地必须满足当地相关行政主管部门的要求 4.其余做法：满足城管和环保要求 | m³ | 181.54 | 19.74 | 3583.60 | 657.17 | 2728.55
20 | 自编01001212 | 弃置补偿费 | 1.名称：弃置补偿费 2.废弃料品种：土石方综合(含淤泥、流砂、建渣、垃圾等) 3.弃土场地及费用：投标人自行考虑，外弃场地必须满足当地相关行政主管部门的要求 4.其余做法：满足城管和环保要求 | m³ | 181.54 | 6.52 | 1183.64
21 | 040205001213 | 电力直通井 2.8m×1.3m（含地漏） H=1.5m | 1.项目名称：电力直通井 2.垫层：碎石 3.底板：C30商品混凝土 4.侧墙：C30商品混凝土 5.盖板：不锈钢下沉式盖板，做法详设计 6.钢筋：螺纹钢筋（III级），规格详设计 7.底部含150mm成品地漏，排水管φ150接入就近雨水井 8.其余做法：满足设计及施工验收规范要求 | 座 | 2 | 1413.81 | 2827.62 | 1917.38 | 236.48
22 | 040501004214 | 塑料管UPVC150 | 1.项目名称：塑料管UPVC150 2.材质及规格：塑料管UPVC150 3.布置方式：详设计 4.其他：满足设计及施工验收规范要求 | m | 6 | 5.01 | 30.06 | 23.16
23 | 040205001215 | 电力转角井30°（含地漏） H=1.5m | 1.项目名称：电力转角井30° 2.垫层：碎石 3.底板：C30商品混凝土 4.侧墙：C30商品混凝土 5.盖板：C30商品混凝土，带集水口，φ20拉环等，L75*50*5井圈角钢 6.钢筋：螺纹钢筋（III级），规格详设计 7.底部含150mm成品地漏，排水管φ150接入就近雨水井 8.其余做法：满足设计及施工验收规范要求 | 座 | 1 | 1341.96 | 1341.96 | 909.72 | 113.88
24 | 040803002216 | 9×CPVCφ192+1×CPVCφ100红泥管 | 1.项目名称：9×CPVCφ192+1×CPVCφ100红泥管 2.排管材质：CPVC-φ192-8（壁厚）红泥管电缆保护管+CPVC-φ100-5（壁厚）红泥管电缆保护管 3.管枕：复合管枕间隔2m设置，详设计 4.底板：C15商品混凝土，沿排管走向同埋φ110 U-PVC排水管 5.包管：C30商品混凝土 6.钢筋：规格详设计 7.钢筋连接方式：满足设计及施工验收规范要求 8.混凝土运输及浇筑：投标人自行考虑 9.其余做法：满足设计及施工验收规范要求 | m | 110 | 112.28 | 12350.80 | 9640.40 | 7.70
25 | 040806001217 | L50×5不锈钢角钢接地极 | 1.项目名称：L50×5不锈钢角钢接地极 2.材质：不锈钢角钢接地极 3.规格：L50×5，L=2.5m 4.其余做法：满足设计及施工验收规范要求 | 根 | 12 | 57.27 | 687.24 | 476.64 | 131.76
26 | 040806002218 | -50×6不锈钢接地扁钢 | 1.项目名称：-50×5不锈钢接地扁钢 2.材质：不锈钢接地扁钢 3.规格：-50×6 4.其余做法：满足设计及施工验收规范要求 | m | 110 | 11.76 | 1293.60 | 1039.50 | 71.50
27 | 040807003219 | 接地装置调试 | 1.项目名称：接地装置调试 2.调试要求：满足设计及施工验收规范要求 | 组 | 2 | 403.25 | 806.50 | 547.14 | 178.80
|  | 分部小计 |  |  |  |  | 27053.19 | 15873.10 | 5583.81
单价措施项目清单
混凝土模板及支架
28 | 041102001228 | 垫层模板 | 1.项目名称：垫层模板 2.模板制作、安装、拆除、整理堆放及场内外运输等：投标人自行考虑 3.支模高度：综合 4.模板类型：投标人自行考虑 5.支架材料：投标人自行考虑 6.其余做法：满足设计及施工验收规范要求 | m² | 82.3 | 25.28 | 2080.54 | 1396.63 | 23.04
29 | 041102002229 | 基础模板 | 1.项目名称：基础模板 2.模板制作、安装、拆除、整理堆放及场内外运输等：投标人自行考虑 3.支模高度：综合 4.模板类型：投标人自行考虑 5.支架材料：投标人自行考虑 6.其余做法：满足设计及施工验收规范要求 | m² | 22.4 | 49.47 | 1108.13 | 527.30 | 8.29
30 | 041102037230 | 底板模板 | 1.项目名称：底板模板 2.模板制作、安装、拆除、整理堆放及场内外运输等：投标人自行考虑 3.支模高度：综合 4.模板类型：投标人自行考虑 5.支架材料：投标人自行考虑 6.其余做法：满足设计及施工验收规范要求 | m² | 9.65 | 31.53 | 304.26 | 177.08 | 3.18
31 | 041102037231 | 井壁模板（含弧形） | 1.项目名称：井壁模板 2.模板制作、安装、拆除、整理堆放及场内外运输等：投标人自行考虑 3.支模高度：综合 4.模板类型：投标人自行考虑 5.支架材料：投标人自行考虑 6.其余做法：满足设计及施工验收规范要求 | m² | 113.74 | 80.32 | 9135.60 | 6527.54 | 164.92
32 | 041102037232 | 盖板模板 | 1.项目名称：盖板模板 2.模板制作、安装、拆除、整理堆放及场内外运输等：投标人自行考虑 3.支模高度：综合 4.模板类型：投标人自行考虑 5.支架材料：投标人自行考虑 6.其余做法：满足设计及施工验收规范要求 | m² | 9.28 | 37.93 | 351.99 | 255.48 | 6.59
33 | 041102002233 | 包封模板 | 1.项目名称：包封模板 2.模板制作、安装、拆除、整理堆放及场内外运输等：投标人自行考虑 3.支模高度：综合 4.模板类型：投标人自行考虑 5.支架材料：投标人自行考虑 6.其余做法：满足设计及施工验收规范要求 | m² | 376.19 | 29.49 | 11093.84 | 6895.56 | 124.14
|  | 分部小计 |  |  |  |  | 24074.36 | 15779.59 | 330.16
|  | 分部小计 |  |  |  |  | 24074.36 | 15779.59 | 330.16
合 计 | [6 empty] | 65732.37 | 40302.96 | 7927.20

## F.4 总价措施项目清单与计价表(表-11)【照明、电力工程】
总价措施项目清单与计价表
工程名称：泸州市江阳区茜草片区工业遗址老旧厂区改造项目施工珠兰路（一期）标段\珠兰路【照明、电力工程】 |  |  |  | 标段：/
序号 | 项目编码 | 项目名称 | 计算基础 | 费率 （%） | 金额 （元） | 调整费率 (%) | 调整后金额 (元) | 备注
定额(人工费+机械费)
1 | 041109001220 | 安全文明施工费 |  |  | 7939.25
1.1 | ① | 环境保护费 |  |  | 430.21
1.2 | ② | 文明施工费 |  |  | 1799.04
1.3 | ③ | 安全施工费 |  |  | 3011.44
1.4 | ④ | 临时设施费 |  |  | 2698.56
2 | 041109002221 | 夜间施工增加费 |  |  | 68.46
3 | 041109003222 | 二次搬运费 |  |  | 30.43
4 | 041109004223 | 冬雨季施工增加费 |  |  | 53.25
5 | 041109005224 | 行车、行人干扰
6 | 041109006225 | 地上、地下设施、建筑物的临时保护设施
7 | 041109007226 | 已完工程及设备保护费
8 | 041109008227 | 工程定位复测费 |  |  | 15.21
合计 |  |  |  |  | 8106.60

## G.1 其他项目清单与计价汇总表(表-12)【照明、电力工程】
其他项目清单与计价汇总表
工程名称：泸州市江阳区茜草片区工业遗址老旧厂区改造项目施工珠兰路（一期）标段\珠兰路【照明、电力工程】 |  | 标段：/
序号 | 项 目 名 称 | 金额(元) | 结算金额（元） | 备注
1 | 暂列金额 | 6573.24
2 | 暂估价
2.1 | 材料(工程设备)暂估价/结算价 | -
2.2 | 专业工程暂估价/结算价
3 | 计日工
4 | 总承包服务费
合 计 |  | 6573.24 | - | -

## G.2 暂列金额明细表(表-12-1)【照明、电力工程】
暂列金额明细表
工程名称：泸州市江阳区茜草片区工业遗址老旧厂区改造项目施工珠兰路（一期）标段\珠兰路【照明、电力工程】 |  | 标段：/
序号 | 项目名称 | 计量单位 | 暂定金额(元) | 备注
1 | 暂列金额 | 项 | 6573.24
合 计 |  |  | 6573.24 | -

## G.3 材料(工程设备)暂估单价及调整表(表-12-2)【照~
材料(工程设备)暂估单价及调整表
工程名称：泸州市江阳区茜草片区工业遗址老旧厂区改造项目施工珠兰路（一期）标段\珠兰路【照明、电力工程】 | [5 empty] | 标段：/
序号 | 材料(工程设备) 名称、规格、型号 | 计量 单位 | 数量 |  | 暂估(元) |  | 确认(元) |  | 差额±(元) |  | 备注
|  |  | 暂估 | 确认 | 单价 | 合价 | 单价 | 合价 | 单价 | 合价
合计

## G.4 专业工程暂估价表(表-12-3)【照明、电力工程】
专业工程暂估价表
工程名称：泸州市江阳区茜草片区工业遗址老旧厂区改造项目施工珠兰路（一期）标段\珠兰路【照明、电力工程】 |  |  | 标段：/
序号 | 工程名称 | 工程内容 | 暂估金额(元) | 结算金额(元) | 差额±（元） | 备注
合 计 |  |  |  | - | - | -

## G.5 计日工表(表-12-4)【照明、电力工程】
计 日 工 表
工程名称：泸州市江阳区茜草片区工业遗址老旧厂区改造项目施工珠兰路（一期）标段\珠兰路【照明、电力工程】 |  |  | 标段：/
编号 | 项目名称 | 单位 | 暂定数量 | 实际数量 | 综合单价(元) | 合价(元)
[6 empty] | 暂定 | 实际
一 | 人工
1 | 房屋建筑、仿古建筑、市政、园林绿化、抹灰工程、构筑物、爆破、城市轨道交通、既有及小区改造房屋建筑维修与加固、城市地下综合管廊、绿色建筑、装配式房屋建筑、城市道路桥梁养护维修、排水管网非开挖修复工程普工 | 工日
2 | 装饰（抹灰工程除外）、通用安装工程普工 | 工日
3 | 房屋建筑、仿古建筑、市政、园林绿化、抹灰工程、构筑物、爆破、城市轨道交通、既有及小区改造房屋建筑维修与加固、城市地下综合管廊、绿色建筑、装配式房屋建筑、城市道路桥梁养护维修、排水管网非开挖修复工程技工 | 工日
4 | 装饰（抹灰工程除外）、通用安装工程技工 | 工日
5 | 高级技工 | 工日
人工小计
总 计

## G.6 总承包服务费计价表(表-12-5)【照明、电力工程】
总承包服务费计价表
工程名称：泸州市江阳区茜草片区工业遗址老旧厂区改造项目施工珠兰路（一期）标段\珠兰路【照明、电力工程】 |  |  |  | 标段：/
序号 | 项目名称 | 项目价值(元） | 服务内容 | 计算基础 | 费率（%） | 金额（元）
- | 合计 | - | - | - | -

## K.2 承包人提供主要材料和工程设备一览表(表-20)【照明~
承包人提供主要材料和工程设备一览表 （适用造价信息差额调整法）
工程名称：泸州市江阳区茜草片区工业遗址老旧厂区改造项目施工珠兰路（一期）标段\珠兰路【照明、电力工程】 |  |  |  |  | 标段：/
序号 | 名称、规格、型号 | 单位 | 数量 | 风险系数% | 基准单价(元) | 投标单价(元) | 发承包人确认单价(元) | 备注

## E.3 单位工程招标控制价投标报价汇总表(表-04-1)一~7
单位工程招标控制价/投标报价汇总表
（适用于一般计税方法）
工程名称：泸州市江阳区茜草片区工业遗址老旧厂区改造项目施工珠兰路（一期）标段\珠兰路【绿化工程】 |  | 标段：/
序号 | 汇总内容 | 金 额（元） | 其中:暂估价(元)
1 | 分部分项及单价措施项目 | 42373.78
1.1 | 乔灌木 | 10144.34
1.2 | 灌木地被 | 31118.48
1.3 | 单价措施项目 | 1110.96
2 | 总价措施项目 | 5089.50 | -
2.1 | 其中：安全文明施工费 | 4981.06 | -
3 | 其他项目 | 4237.38 | -
3.1 | 其中：暂列金额 | 4237.38 | -
3.2 | 其中：专业工程暂估价 |  | -
3.3 | 其中：计日工 |  | -
3.4 | 其中：总承包服务费 |  | -
4 | 规费 | 2679.26 | -
5 | 创优质工程奖补偿奖励费 |  | -
6 | 税前不含税工程造价 | 54379.92 | -
6.1 | 其中：除税甲供材料（设备）费 |  | -
7 | 销项增值税额 | 4894.19 | -
8 | 附加税 | 170.21 | -
招标控制价/投标报价总价合计=税前不含税工程造价+销项增值税额+附加税 |  | 59444.32

## F.1 分部分项工程和单价措施项目清单与计价表(表-08)~8
分部分项工程和单价措施项目清单与计价表
工程名称：泸州市江阳区茜草片区工业遗址老旧厂区改造项目施工珠兰路（一期）标段\珠兰路【绿化工程】 |  |  |  |  | 标段：/
序号 | 项目编码 | 项目名称 | 项目特征描述 | 计量 单位 | 工程量 | 金额（元）
[6 empty] | 综合单价 | 合价 | 其中
[8 empty] | 定额人工费 | 定额机械费 | 暂估价
乔灌木
1 | 050102001234 | 香樟B 胸径13-15cm | 1.乔木种类：香樟B 2.规格：胸径13-15cm，高度500-600cm，冠幅300-400cm 3.苗木支撑：详设计，具体操作详见规范及设计要求； 4.养护期：根据规范要求，不少于1年 5.要求：假植苗，全冠4枝及以上主分支，树形优美 6.未尽事宜满足设计及现行技术、质量验收规范要求 | 株 | 32 | 230.70 | 7382.40 | 5076.16 | 753.60
2 | 050102001235 | 榉树 胸径18-20cm | 1.乔木种类：榉树 2.规格：胸径18-20cm，高度600-750cm，冠幅400-450cm 3.苗木支撑：详设计，具体操作详见规范及设计要求； 4.养护期：根据规范要求，不少于1年 5.要求：一级分枝4-5以上，自然全冠，树形优美；分枝点2.2-2.5m 6.未尽事宜满足设计及现行技术、质量验收规范要求 | 株 | 4 | 404.81 | 1619.24 | 1089.76 | 193.12
3 | 050102001236 | 垂丝海棠 胸径8-10cm | 1.乔木种类：垂丝海棠 2.规格：胸径8-10cm，高度300-350cm，冠幅250-300cm 3.苗木支撑：详设计，具体操作详见规范及设计要求； 4.养护期：根据规范要求，不少于1年 5.要求：假植苗，全冠4枝及以上主分支，树形优美 6.未尽事宜满足设计及现行技术、质量验收规范要求 | 株 | 2 | 76.18 | 152.36 | 111.28 | 7.58
4 | 050102001237 | 红枫 胸径8-10cm | 1.乔木种类：红枫 2.规格：胸径8-10cm，高度250-300cm，冠幅220-250cm 3.苗木支撑：详设计，具体操作详见规范及设计要求； 4.养护期：根据规范要求，不少于1年 5.要求：假植苗，全冠4枝及以上主分支，树形优美 6.未尽事宜满足设计及现行技术、质量验收规范要求 | 株 | 5 | 76.18 | 380.90 | 278.20 | 18.95
5 | 050102001238 | 桂花 胸径8-10cm | 1.乔木种类：桂花 2.规格：胸径8-10cm，高度400-450cm，冠幅300-350cm 3.苗木支撑：详设计，具体操作详见规范及设计要求； 4.养护期：根据规范要求，不少于1年 5.要求：自然全冠，株形馆谲，枝叶茂密，严禁广西桂花 6.未尽事宜满足设计及现行技术、质量验收规范要求 | 株 | 8 | 76.18 | 609.44 | 445.12 | 30.32
|  | 分部小计 |  |  |  |  | 10144.34 | 7000.52 | 1003.57
灌木地被
6 | 050102002239 | 黄金菊 高度20-30cm，冠幅20-25cm，49株/㎡ | 1.种类：黄金菊 2.规格：高度20-30cm，冠幅20-25cm，49株/㎡ 3.养护期：根据规范要求，不少于1年 4.未尽事宜满足设计及现行技术、质量验收规范要求 | m² | 16.7 | 26.68 | 445.56 | 303.11 | 8.52
7 | 050102012240 | 台湾2号 | 1.种类：台湾2号 15-30株/㎡ 2.规格：15-30株/㎡ 3.养护期：根据规范要求，不少于1年 4.未尽事宜满足设计及现行技术、质量验收规范要求 | m² | 217.4 | 16.91 | 3676.23 | 2660.98 | 202.18
8 | 050102002241 | 粉花翠芦莉 高度35-40cm，冠幅20-25cm，49株/㎡ | 1.种类：粉花翠芦莉 2.规格：高度35-40cm，冠幅20-25cm，49株/㎡ 3.养护期：根据规范要求，不少于1年 4.要求：容器苗，株型形满，枝叶密实，长势良好，无病虫害 5.未尽事宜满足设计及现行技术、质量验收规范要求 | m² | 508.5 | 26.68 | 13566.78 | 9229.28 | 259.34
9 | 050102002242 | 金叶苔草 64株/㎡ | 1.种类：金叶苔草 2.规格：64株/㎡ 3.养护期：根据规范要求，不少于1年 4.未尽事宜满足设计及现行技术、质量验收规范要求 | m² | 15.4 | 28.17 | 433.82 | 297.53 | 7.85
10 | 050102008243 | 肾蕨 高度20-25cm，冠幅15-20cm，64株/㎡ | 1.种类：肾蕨 2.规格：高度20-25cm，冠幅15-20cm，64株/㎡ 3.养护期：根据规范要求，不少于1年 4.要求：冠幅饱满，枝形优美 5.未尽事宜满足设计及现行技术、质量验收规范要求 | m² | 24.5 | 28.17 | 690.17 | 473.34 | 12.50
11 | 050102008244 | 黄菖蒲 高度30-35cm，冠幅25-30cm，36株/㎡/㎡ | 1.种类：黄菖蒲 2.规格：高度30-35cm，冠幅25-30cm，36株/㎡ 3.养护期：根据规范要求，不少于1年 4.要求：容器苗，株型形满，枝叶密实，长势良好，无病虫害 5.未尽事宜满足设计及现行技术、质量验收规范要求 | m² | 9.8 | 25.22 | 247.16 | 166.50 | 5.00
12 | 050102002245 | 南天竹 高度50-60cm，冠幅30-40cm，36株/㎡ | 1.种类：南天竹 2.规格：高度50-60cm，冠幅30-40cm，36株/㎡ 3.养护期：根据规范要求，不少于1年 4.要求：袋苗，植株丰满，满植不露土 5.未尽事宜满足设计及现行技术、质量验收规范要求 | m² | 28.8 | 26.66 | 767.81 | 520.42 | 68.26
13 | 050102002246 | 狼尾草 高度40-50cm，冠幅30-40cm，10-12芽/丛，9丛/m² | 1.种类：狼尾草 2.规格：高度40-50cm，冠幅30-40cm，10-12芽/丛，9丛/m² 3.养护期：根据规范要求，不少于1年 4.未尽事宜满足设计及现行技术、质量验收规范要求 | m² | 18.1 | 21.67 | 392.23 | 256.66 | 9.23
14 | 050102002247 | 中华蚊母 高度25-40cm，冠幅20-25cm，25株/㎡ | 1.种类：中华蚊母 2.规格：高度25-40cm，冠幅20-25cm，25株/㎡ 3.养护期：根据规范要求，不少于1年 4.未尽事宜满足设计及现行技术、质量验收规范要求 | m² | 19.3 | 26.96 | 520.33 | 352.03 | 45.74
15 | 050102002248 | 小叶栀子 高度35-40cm，冠幅25-30cm，36株/㎡ | 1.种类：小叶栀子 2.规格：高度35-40cm，冠幅25-30cm，36株/㎡ 3.养护期：根据规范要求，不少于1年 4.要求：分枝多，满植不露土 5.未尽事宜满足设计及现行技术、质量验收规范要求 | m² | 16.4 | 27.72 | 454.61 | 308.98 | 38.87
16 | 050102008249 | 金线蒲 高度15-20cm，冠幅15-20cm，2-3芽/丛，81丛/㎡ | 1.种类：金线蒲 2.规格：高度15-20cm，冠幅15-20cm，2-3芽/丛，81丛/㎡ 3.养护期：根据规范要求，不少于1年 4.未尽事宜满足设计及现行技术、质量验收规范要求 | m² | 17.5 | 28.94 | 506.45 | 348.95 | 8.93
17 | 050102002250 | 八角金盘 高度50-60cm，冠幅30-35cm，25株/㎡ | 1.种类：八角金盘 2.规格：高度50-60cm，冠幅30-35cm，25株/㎡ 3.养护期：根据规范要求，不少于1年 4.要求：多分枝，枝叶稠密，冠幅饱满 5.未尽事宜满足设计及现行技术、质量验收规范要求 | m² | 64.9 | 26.96 | 1749.70 | 1183.78 | 153.81
18 | 050102002251 | 细叶萼距花 高度20-30cm，冠幅20-30cm 49株/㎡ | 1.种类：细叶萼距花 2.规格：高度20-30cm，冠幅20-30cm，49株/㎡ 3.养护期：根据规范要求，不少于1年 4.未尽事宜满足设计及现行技术、质量验收规范要求 | m² | 36.3 | 28.69 | 1041.45 | 711.84 | 86.03
19 | 050102008252 | 金边玉簪 高度25-30cm，冠幅20-25cm，49株/㎡ | 1.种类：金边玉簪 2.规格：高度25-30cm，冠幅20-25cm，49株/㎡ 3.养护期：根据规范要求，不少于1年 4.未尽事宜满足设计及现行技术、质量验收规范要求 | m² | 21.2 | 26.68 | 565.62 | 384.78 | 10.81
20 | 050102008253 | 鸭脚木 高度40-50cm，冠幅30-40cm，25株/㎡ | 1.种类：鸭脚木 2.规格：高度40-50cm，冠幅30-40cm，25株/㎡ 3.养护期：根据规范要求，不少于1年 4.要求：袋苗，植株丰满，满植不露土 5.未尽事宜满足设计及现行技术、质量验收规范要求 | m² | 58.8 | 25.90 | 1522.92 | 1027.24 | 139.36
21 | 050102002254 | 春鹃 高度20-25cm，冠幅20-25cm，49株/m² | 1.种类：春鹃 2.规格：高度20-25cm，冠幅20-25cm，49株/m² 3.养护期：根据规范要求，不少于1年 4.要求：最下沿叶片离地小于8cm，以不露土为准 5.未尽事宜满足设计及现行技术、质量验收规范要求 | m² | 85.1 | 26.69 | 2271.32 | 1546.27 | 201.69
22 | 050102002255 | 细叶芒 高度35-40cm，冠幅20-25cm，18cm盆苗，5-6盆/m² | 1.种类：细叶芒 2.规格：高度35-40cm，冠幅20-25cm，18cm盆苗，5-6盆/m² 3.养护期：根据规范要求，不少于1年 4.未尽事宜满足设计及现行技术、质量验收规范要求 | m² | 23.7 | 14.67 | 347.68 | 207.38 | 12.09
23 | 040601025256 | 卵石带 100mm | 1.项目名称：卵石带 2.种类：细鹅卵石（粒径30-40占65%，粒径40-60占35%），白色 3.厚度：100mm 4.其他：满足设计及施工验收规范要求 | m³ | 27.3 | 70.28 | 1918.64 | 1386.57 | 131.59
|  | 分部小计 |  |  |  |  | 31118.48 | 21365.64 | 1401.80
单价措施项目清单
树木支撑架、草绳绕树干、搭设遮阴（防寒）棚工程
24 | 050403001266 | 树木支撑架 四脚桩 | 1.支撑类型、材质：综合 2.支撑材料规格：综合 | 株 | 36 | 30.86 | 1110.96 | 319.68
|  | 分部小计 |  |  |  |  | 1110.96 | 319.68
|  | 分部小计 |  |  |  |  | 1110.96 | 319.68
合 计 | [6 empty] | 42373.78 | 28685.84 | 2405.37

## F.4 总价措施项目清单与计价表(表-11)【绿化工程】
总价措施项目清单与计价表
工程名称：泸州市江阳区茜草片区工业遗址老旧厂区改造项目施工珠兰路（一期）标段\珠兰路【绿化工程】 |  |  |  | 标段：/
序号 | 项目编码 | 项目名称 | 计算基础 | 费率 （%） | 金额 （元） | 调整费率 (%) | 调整后金额 (元) | 备注
定额(人工费+机械费)
1 | 050405001257 | 安全文明施工费 |  |  | 4981.06
1.1 | ① | 环境保护费 |  |  | 269.91
1.2 | ② | 文明施工费 |  |  | 1128.71
1.3 | ③ | 安全施工费 |  |  | 1889.37
1.4 | ④ | 临时设施费 |  |  | 1693.07
2 | 050405002258 | 夜间施工增加费 |  |  | 44.36
3 | 050405003259 | 非夜间施工照明
4 | 050405004260 | 二次搬运费 |  |  | 19.72
5 | 050405005261 | 冬雨季施工增加费 |  |  | 34.50
6 | 050405006262 | 反季节栽植影响措施
7 | 050405007263 | 地上、地下设施的临时保护设施
8 | 050405008264 | 已完工程及设备保护费
9 | 050405009265 | 工程定位复测费 |  |  | 9.86
合计 |  |  |  |  | 5089.50

## G.1 其他项目清单与计价汇总表(表-12)【绿化工程】
其他项目清单与计价汇总表
工程名称：泸州市江阳区茜草片区工业遗址老旧厂区改造项目施工珠兰路（一期）标段\珠兰路【绿化工程】 |  | 标段：/
序号 | 项 目 名 称 | 金额(元) | 结算金额（元） | 备注
1 | 暂列金额 | 4237.38
2 | 暂估价
2.1 | 材料(工程设备)暂估价/结算价 | -
2.2 | 专业工程暂估价/结算价
3 | 计日工
4 | 总承包服务费
合 计 |  | 4237.38 | - | -

## G.2 暂列金额明细表(表-12-1)【绿化工程】
暂列金额明细表
工程名称：泸州市江阳区茜草片区工业遗址老旧厂区改造项目施工珠兰路（一期）标段\珠兰路【绿化工程】 |  | 标段：/
序号 | 项目名称 | 计量单位 | 暂定金额(元) | 备注
1 | 暂列金额 | 项 | 4237.38
合 计 |  |  | 4237.38 | -

## G.3 材料(工程设备)暂估单价及调整表(表-12-2)【绿~
材料(工程设备)暂估单价及调整表
工程名称：泸州市江阳区茜草片区工业遗址老旧厂区改造项目施工珠兰路（一期）标段\珠兰路【绿化工程】 | [5 empty] | 标段：/
序号 | 材料(工程设备) 名称、规格、型号 | 计量 单位 | 数量 |  | 暂估(元) |  | 确认(元) |  | 差额±(元) |  | 备注
|  |  | 暂估 | 确认 | 单价 | 合价 | 单价 | 合价 | 单价 | 合价
合计

## G.4 专业工程暂估价表(表-12-3)【绿化工程】
专业工程暂估价表
工程名称：泸州市江阳区茜草片区工业遗址老旧厂区改造项目施工珠兰路（一期）标段\珠兰路【绿化工程】 |  |  | 标段：/
序号 | 工程名称 | 工程内容 | 暂估金额(元) | 结算金额(元) | 差额±（元） | 备注
合 计 |  |  |  | - | - | -

## G.5 计日工表(表-12-4)【绿化工程】
计 日 工 表
工程名称：泸州市江阳区茜草片区工业遗址老旧厂区改造项目施工珠兰路（一期）标段\珠兰路【绿化工程】 |  |  | 标段：/
编号 | 项目名称 | 单位 | 暂定数量 | 实际数量 | 综合单价(元) | 合价(元)
[6 empty] | 暂定 | 实际
一 | 人工
1 | 房屋建筑、仿古建筑、市政、园林绿化、抹灰工程、构筑物、爆破、城市轨道交通、既有及小区改造房屋建筑维修与加固、城市地下综合管廊、绿色建筑、装配式房屋建筑、城市道路桥梁养护维修、排水管网非开挖修复工程普工 | 工日
2 | 装饰（抹灰工程除外）、通用安装工程普工 | 工日
3 | 房屋建筑、仿古建筑、市政、园林绿化、抹灰工程、构筑物、爆破、城市轨道交通、既有及小区改造房屋建筑维修与加固、城市地下综合管廊、绿色建筑、装配式房屋建筑、城市道路桥梁养护维修、排水管网非开挖修复工程技工 | 工日
4 | 装饰（抹灰工程除外）、通用安装工程技工 | 工日
5 | 高级技工 | 工日
人工小计
总 计

## G.6 总承包服务费计价表(表-12-5)【绿化工程】
总承包服务费计价表
工程名称：泸州市江阳区茜草片区工业遗址老旧厂区改造项目施工珠兰路（一期）标段\珠兰路【绿化工程】 |  |  |  | 标段：/
序号 | 项目名称 | 项目价值(元） | 服务内容 | 计算基础 | 费率（%） | 金额（元）
- | 合计 | - | - | - | -

## K.2 承包人提供主要材料和工程设备一览表(表-20)【绿化~
承包人提供主要材料和工程设备一览表 （适用造价信息差额调整法）
工程名称：泸州市江阳区茜草片区工业遗址老旧厂区改造项目施工珠兰路（一期）标段\珠兰路【绿化工程】 |  |  |  |  | 标段：/
序号 | 名称、规格、型号 | 单位 | 数量 | 风险系数% | 基准单价(元) | 投标单价(元) | 发承包人确认单价(元) | 备注